## 更新记录
更新日期 | 更新人员 | 更新内容
20251124 | 崔华 | 初版

## PPU遥测解析-A
序号 | 所属系统 | APID值 | 起始字节 | 起始位 | 字节长度/位长度 | 波道名称 | 遥测代号 | 字节端序 | 公式类型 | 公式系数 | 小数位数 | 量纲 | 枚举解译 | 所属包
1 | PPU | 0000049312 | W2 |  | 1 | 报文长度 | PPUTB-0001 | 大端 | 5 | 1/0/ |  |  |  | A通道
2 | PPU | 0000049312 | W4 |  | 1 | 遥测指令计数 | PPUTB-0002 | 大端 | 5 | 1/0/ |  |  |  | A通道
3 | PPU | 0000049312 | WD5 | 4 | 4 | b7-b4:正确指令计数 | PPUTB-0003 | 大端 | 5 | 1/0/ |  |  |  | A通道
4 | PPU | 0000049312 | WD5 | 0 | 4 | b3-b0错误指令计数 | PPUTB-0004 | 大端 | 5 | 1/0/ |  |  |  | A通道
5 | PPU | 0000049312 | W6 |  | 1 | 最近执行指令码 | PPUTB-0005 | 大端 | 5 | 1/0/ |  |  |  | A通道
6 | PPU | 0000049312 | W7 |  | 1 | 加热电源电压高字节 | PPUTB-0006 | 大端 | 7 | 0.011143/-0.275126/ | 2 | V |  | A通道
7 | PPU | 0000049312 | W9 |  | 1 | 加热电源电压低字节 | PPUTB-0007 | 大端 | 7 | 0.011143/-0.275126/ | 2 |  |  | A通道
8 | PPU | 0000049312 | W10 |  | 2 | 加热电源电流 | PPUTB-0008 | 大端 | 7 | 0.002413/ 0.063002/ | 2 | A |  | A通道
9 | PPU | 0000049312 | W12 |  | 2 | 阴极电源电压 | PPUTB-0009 | 大端 | 7 | 0.012570-0.253777/ | 2 | V |  | A通道
10 | PPU | 0000049312 | W14 |  | 2 | 阴极电源电流 | PPUTB-0010 | 大端 | 7 | 0.000827/-0.006696/ | 2 | A |  | A通道
11 | PPU | 0000049312 | W17 |  | 2 | 阳极电源电压 | PPUTB-0011 | 大端 | 7 | 0.142337/-1.565706/ | 2 | V |  | A通道
12 | PPU | 0000049312 | W19 |  | 2 | 阳极电源电流 | PPUTB-0012 | 大端 | 7 | 0.002703/-0.062447/ | 2 | A |  | A通道
13 | PPU | 0000049312 | W21 |  | 2 | 励磁电源电压 | PPUTB-0013 | 大端 | 7 | 0.011280/-0.48067/ | 2 |  |  | A通道
14 | PPU | 0000049312 | W23 |  | 1 | 励磁电源电流高字节 | PPUTB-0014 | 大端 | 7 | 0.002439/-0.034152/ | 2 |  |  | A通道
15 | PPU | 0000049312 | W25 |  | 1 | 励磁电源电流低字节 | PPUTB-0015 | 大端 | 7 | 0.002439/-0.034152/ | 2 |  |  | A通道
16 | PPU | 0000049312 | W26 |  | 2 | 电磁阀电源电压 | PPUTB-0016 | 大端 | 7 | 0.006222/-0.03985/ | 2 |  |  | A通道
17 | PPU | 0000049312 | W28 |  | 2 | 高压传感器 | PPUTB-0017 | 大端 | 5 | 1/0/ |  |  |  | A通道
18 | PPU | 0000049312 | W30 |  | 2 | 低压传感器 | PPUTB-0018 | 大端 | 5 | 1/0/ |  |  |  | A通道
19 | PPU | 0000049312 | W33 |  | 1 | 点火标志位 | PPUTB-0019 | 大端 | 5 | 1/0/ |  |  |  | A通道
20 | PPU | 0000049312 | W34 |  | 1 | 激活状态 | PPUTB-0020 | 大端 | 5 | 1/0/ |  |  |  | A通道
21 | PPU | 0000049312 | W35 |  | 1 | 激活次数 | PPUTB-0021 | 大端 | 5 | 1/0/ |  |  |  | A通道
22 | PPU | 0000049312 | W36 |  | 2 | 电磁阀启动时间 | PPUTB-0022 | 大端 | 5 | 1/0/ |  |  |  | A通道
23 | PPU | 0000049312 | W38 |  | 2 | 阳极开启时间 | PPUTB-0023 | 大端 | 5 | 1/0/ |  |  |  | A通道
24 | PPU | 0000049312 | W41 |  | 2 | 阴极开启时间 | PPUTB-0024 | 大端 | 5 | 1/0/ |  |  |  | A通道
25 | PPU | 0000049312 | W43 |  | 2 | 励磁开启时间 | PPUTB-0025 | 大端 | 5 | 1/0/ |  |  |  | A通道
26 | PPU | 0000049312 | W45 |  | 2 | 点火加热电源最大档位电流码值 | PPUTB-0026 | 大端 | 5 | 1/0/ |  |  |  | A通道
27 | PPU | 0000049312 | W47 |  | 1 | 阴极自持使能开关 | PPUTB-0027 | 大端 | 5 | 1/0/ |  |  |  | A通道
28 | PPU | 0000049312 | W49 |  | 2 | 阴极自持时间 | PPUTB-0028 | 大端 | 5 | 1/0/ |  |  |  | A通道
29 | PPU | 0000049312 | W51 |  | 2 | 阴极电流阈值 | PPUTB-0029 | 大端 | 5 | 1/0/ |  |  |  | A通道
30 | PPU | 0000049312 | W53 |  | 2 | 阳极电流阈值 | PPUTB-0030 | 大端 | 5 | 1/0/ |  |  |  | A通道
31 | PPU | 0000049312 | W55 |  | 1 | 点火时长使能开关 | PPUTB-0031 | 大端 | 5 | 1/0/ |  |  |  | A通道
32 | PPU | 0000049312 | W57 |  | 2 | 点火时长 | PPUTB-0032 | 大端 | 5 | 1/0/ |  |  |  | A通道
33 | PPU | 0000049312 | W59 |  | 1 | 版本号 | PPUTB-0033 | 大端 | 5 | 1/0/ |  |  |  | A通道
34 | PPU | 0000049312 | W60 |  | 2 | 保留 | PPUTB-0034 | 大端 | 5 | 1/0/ |  |  |  | A通道
35 | PPU | 0000049312 | W62 |  | 1 | 校验和 | PPUTB-0035 | 大端 | 5 | 1/0/ |  |  |  | A通道

## PPU遥测解析-B
序号 | 所属系统 | APID值 | 起始字节 | 起始位 | 字节长度/位长度 | 波道名称 | 遥测代号 | 字节端序 | 公式类型 | 公式系数 | 小数位数 | 量纲 | 枚举解译 | 所属包
1 | PPU | 0000049312 | W2 |  | 1 | 报文长度 | PPUTB-0001 | 大端 | 5 | 1/0/ |  |  |  | B通道
2 | PPU | 0000049312 | W4 |  | 1 | 遥测指令计数 | PPUTB-0002 | 大端 | 5 | 1/0/ |  |  |  | B通道
3 | PPU | 0000049312 | WD5 | 4 | 4 | b7-b4:正确指令计数 | PPUTB-0003 | 大端 | 5 | 1/0/ |  |  |  | B通道
4 | PPU | 0000049312 | WD5 | 0 | 4 | b3-b0错误指令计数 | PPUTB-0004 | 大端 | 5 | 1/0/ |  |  |  | B通道
5 | PPU | 0000049312 | W6 |  | 1 | 最近执行指令码 | PPUTB-0005 | 大端 | 5 | 1/0/ |  |  |  | B通道
6 | PPU | 0000049312 | W7 |  | 1 | 加热电源电压高字节 | PPUTB-0006 | 大端 | 7 | 0.011143/-0.275126/ | 2 | V |  | B通道
7 | PPU | 0000049312 | W9 |  | 1 | 加热电源电压低字节 | PPUTB-0007 | 大端 | 7 | 0.011143/-0.275126/ | 2 |  |  | B通道
8 | PPU | 0000049312 | W10 |  | 2 | 加热电源电流 | PPUTB-0008 | 大端 | 7 | 0.002413/ 0.063002/ | 2 | A |  | B通道
9 | PPU | 0000049312 | W12 |  | 2 | 阴极电源电压 | PPUTB-0009 | 大端 | 7 | 0.012570-0.253777/ | 2 | V |  | B通道
10 | PPU | 0000049312 | W14 |  | 2 | 阴极电源电流 | PPUTB-0010 | 大端 | 7 | 0.000827/-0.006696/ | 2 | A |  | B通道
11 | PPU | 0000049312 | W17 |  | 2 | 阳极电源电压 | PPUTB-0011 | 大端 | 7 | 0.142337/-1.565706/ | 2 | V |  | B通道
12 | PPU | 0000049312 | W19 |  | 2 | 阳极电源电流 | PPUTB-0012 | 大端 | 7 | 0.002703/-0.062447/ | 2 | A |  | B通道
13 | PPU | 0000049312 | W21 |  | 2 | 励磁电源电压 | PPUTB-0013 | 大端 | 7 | 0.011280/-0.48067/ | 2 |  |  | B通道
14 | PPU | 0000049312 | W23 |  | 1 | 励磁电源电流高字节 | PPUTB-0014 | 大端 | 7 | 0.002439/-0.034152/ | 2 |  |  | B通道
15 | PPU | 0000049312 | W25 |  | 1 | 励磁电源电流低字节 | PPUTB-0015 | 大端 | 7 | 0.002439/-0.034152/ | 2 |  |  | B通道
16 | PPU | 0000049312 | W26 |  | 2 | 电磁阀电源电压 | PPUTB-0016 | 大端 | 7 | 0.006222/-0.03985/ | 2 |  |  | B通道
17 | PPU | 0000049312 | W28 |  | 2 | 高压传感器 | PPUTB-0017 | 大端 | 7 | 0.001278/-0.010476/ |  |  |  | B通道
18 | PPU | 0000049312 | W30 |  | 2 | 低压传感器 | PPUTB-0018 | 大端 | 7 | 0.001281/-0.012527/ |  |  |  | B通道
19 | PPU | 0000049312 | W33 |  | 1 | 点火标志位 | PPUTB-0019 | 大端 | 5 | 1/0/ |  |  |  | B通道
20 | PPU | 0000049312 | W34 |  | 1 | 激活状态 | PPUTB-0020 | 大端 | 5 | 1/0/ |  |  |  | B通道
21 | PPU | 0000049312 | W35 |  | 1 | 激活次数 | PPUTB-0021 | 大端 | 5 | 1/0/ |  |  |  | B通道
22 | PPU | 0000049312 | W36 |  | 2 | 电磁阀启动时间 | PPUTB-0022 | 大端 | 5 | 1/0/ |  |  |  | B通道
23 | PPU | 0000049312 | W38 |  | 2 | 阳极开启时间 | PPUTB-0023 | 大端 | 5 | 1/0/ |  |  |  | B通道
24 | PPU | 0000049312 | W41 |  | 2 | 阴极开启时间 | PPUTB-0024 | 大端 | 5 | 1/0/ |  |  |  | B通道
25 | PPU | 0000049312 | W43 |  | 2 | 励磁开启时间 | PPUTB-0025 | 大端 | 5 | 1/0/ |  |  |  | B通道
26 | PPU | 0000049312 | W45 |  | 2 | 点火加热电源最大档位电流码值 | PPUTB-0026 | 大端 | 5 | 1/0/ |  |  |  | B通道
27 | PPU | 0000049312 | W47 |  | 1 | 阴极自持使能开关 | PPUTB-0027 | 大端 | 5 | 1/0/ |  |  |  | B通道
28 | PPU | 0000049312 | W49 |  | 2 | 阴极自持时间 | PPUTB-0028 | 大端 | 5 | 1/0/ |  |  |  | B通道
29 | PPU | 0000049312 | W51 |  | 2 | 阴极电流阈值 | PPUTB-0029 | 大端 | 5 | 1/0/ |  |  |  | B通道
30 | PPU | 0000049312 | W53 |  | 2 | 阳极电流阈值 | PPUTB-0030 | 大端 | 5 | 1/0/ |  |  |  | B通道
31 | PPU | 0000049312 | W55 |  | 1 | 点火时长使能开关 | PPUTB-0031 | 大端 | 5 | 1/0/ |  |  |  | B通道
32 | PPU | 0000049312 | W57 |  | 2 | 点火时长 | PPUTB-0032 | 大端 | 5 | 1/0/ |  |  |  | B通道
33 | PPU | 0000049312 | W59 |  | 1 | 版本号 | PPUTB-0033 | 大端 | 5 | 1/0/ |  |  |  | B通道
34 | PPU | 0000049312 | W60 |  | 2 | 保留 | PPUTB-0034 | 大端 | 5 | 1/0/ |  |  |  | B通道
35 | PPU | 0000049312 | W62 |  | 1 | 校验和 | PPUTB-0035 | 大端 | 5 | 1/0/ |  |  |  | B通道

## 遥测帧APID队列设置
首帧APID号 (16进制CAN帧ID号 +10进制CAN帧个数) | 080000048B8 | 08000004938
往下皆为续帧ID号 (不包含帧长信息) | 080000048B | 0800000493
| 080000048B | 0800000493
| 080000048B | 0800000493
| 080000048B | 0800000493
| 080000048B | 0800000493
| 080000048B | 0800000493
| 080000048B | 0800000493

## 公式
公式号 | 公式系数 | 公式
0 | 1/0/ | 源码显示 |  | 源码显示 |  | 符号 | 含义 | 符号 | 含义
5 | A/B/ | 线性公式：X =A DU8 + B、 X = A DU16 + B 、 X = A DU32 + B |  | 无符号整型数 |  | a | 编码器每个分层所代表的电压值 | K | 处理系数
6 | A/B/ | 线性公式：X = A DI8 + B 、 X = A DI16 + B 、 X = A DI32 +B |  | 有符号整型数 |  | N | 模拟量遥测所得的分层值 | C | 处理系数
7 | A/B/ | 线性公式：X = A DF32 + B |  | 单精度浮点数 |  | V0 | 模拟量遥测原始电压值 | Vc | 处理后的模拟量遥测电压值
8 | A/B/ | 线性公式：X = A DF64 + B |  | 双精度浮点数 |  | Ai | 热敏电阻温度标定系数 | Xc | 处理后的目标物理量值
[6 empty] | ET | 遥测终端5V温度基准电源电压 | X | 处理后的数字量遥测值
12 | A/B/C/D/ | TC= A（LnRt）3+ B（LnRt）2+C（LnRt）+ D-273.15 |  | (直采/热控)温度处理公式 |  | R0 | 测温匹配电阻阻值 | D | 十进制无符号整型数
|  | Rt= R0(V0/(E- V0)) | R0=10000Ω，Rt单位为Ω，E=10V | （源码2B） |  | Rt | 测温热敏电阻阻值 | DE | 十进制有符号整型数
|  | V0=N*0.00030518 | N为源码（十进制） |  |  | Tc | 处理后的摄氏温度值 | DF | 浮点数
13 | A/B/C/ |  | N为源码（十进制） | 应答机型热敏电阻
14 | A/B/C/D/ | TC= A（LnRt）3+ B（LnRt）2+ C（LnRt）+ D |  | (飞轮)温度处理公式
|  | Rt= 1000*( 800 / D - 2.477) | Rt单位为Ω
33 | a/b/c |  | N：数字量二进制源码；Y：电压值；t:温度，单位：℃；R：电阻，单位Ω；a，b，c：热敏电阻系数。a =-6.01188，b=4622.53337,c=-86421.72414.
34 | a/b/c/k |  | XX为采样源码值得十进制数字
35 | A0/A1/A2/k |  | XX为采样源码值得十进制数字 |  | 备注：公式0、5、6、7为星上地面公用公式，其它为星上专用公式
36 | a/b/c/k |  | XX为采样源码值得十进制数字
37 | a/b/c/k |  | XX为采样源码值得十进制数字
39 | a/b/c_ET的遥测代号 |  | ET为采样源码值得十进制数字 XX为采样源码值得十进制数字
40 | a/b/c_ET的遥测代号 |  | ET为采样源码值得十进制数字 XX为采样源码值得十进制数字
191 | 1/0/ | 显示年月日时分秒 |  | 可设定时间基准值，目前的基准时间为：2023-01-01 0:0:0
192 | 1/0/ | 显示年月日时分秒 |  | 例如：星时(秒)
193 | 1/0/ | 显示时分秒 |  | 例如：轨道钟豪秒计数
221 | 1/0/ | 多于8字节的按照源码十六进制显示
𝑅=10000 ∗((10/4095) ∗ 𝑋𝑋 − 5)/𝐸_𝑇 − ((10/4095) ∗ 𝑋𝑋 − 5)
𝑅=10000 ∗((10/4095) ∗ 𝑋𝑋 − 5)/𝐸_𝑇 − ((10/4095) ∗ 𝑋𝑋 − 5)