## 全局参数
参数ID | 参数名称 | 参数描述 | 起始字节 | 长度 | 输入类型 | 数据格式 | 默认值 | 选项值 | 取值范围
GLOBAL_CHANNEL | 通道选择 | A/B通道切换 | WD4,3 | 2 | ComboBox | Binary | 01 | 01:A通道;10:B通道
GLOBAL_MODE | 指令模式 | 遥测请求/间接指令 | WD3,1 | 2 | ComboBox | Binary | 10 | 10:遥测请求;01:间接指令

## 指令配置
指令ID | 指令名称 | 指令描述 | 基础字节 | 分类 | 参数ID | 参数名称 | 起始字节 | 长度 | 输入类型 | 数据格式 | 默认值 | 选项值 | 取值范围 | 校验类型 | 校验起始字节 | 校验结束字节 | 校验结果位置 | 校验结果长度
遥测数据请求 | 遥测数据请求 | 遥测数据请求 | 08 00 00 04 88 FF 00 00 00 00 00 00 00 | 遥测请求 | PARAM_001 | [8 empty] | Sum | 5 | 10 | W11 | 1
定时点火（非自持） | 定时点火（非自持） | 定时点火（非自持） | 08 00 00 04 88 01 00 00 00 00 00 00 00 | 不带参控制短指令 | PARAM_002 | [8 empty] | Sum | 5 | 10 | W11 | 1
自然点火 | 自然点火 | 自然点火 | 08 00 00 04 88 80 00 00 00 00 00 00 00 | 不带参控制短指令 | PARAM_003 | [8 empty] | Sum | 5 | 10 | W11 | 1
上注点火 | 上注点火 | 上注点火 | 08 00 00 04 88 20 00 00 00 00 00 00 00 | 不带参控制短指令 | PARAM_004 | [8 empty] | Sum | 5 | 10 | W11 | 1
除气 | 除气 | 除气 | 08 00 00 04 88 10 00 00 00 00 00 00 00 | 不带参控制短指令 | PARAM_005 | [8 empty] | Sum | 5 | 10 | W11 | 1
阴极激活 | 阴极激活 | 阴极激活 | 08 00 00 04 88 04 00 00 00 00 00 00 00 | 不带参控制短指令 | PARAM_006 | [8 empty] | Sum | 5 | 10 | W11 | 1
关机 | 关机 | 关机 | 08 00 00 04 88 02 00 00 00 00 00 00 00 | 不带参控制短指令 | PARAM_007 | [8 empty] | Sum | 5 | 10 | W11 | 1
复位A通道 | 复位A通道 | 复位A通道 | 08 00 00 04 88 F8 00 00 00 00 00 00 00 | 不带参控制短指令 | PARAM_008 | [8 empty] | Sum | 5 | 10 | W11 | 1
复位B通道 | 复位B通道 | 复位B通道 | 08 00 00 04 88 F7 00 00 00 00 00 00 00 | 不带参控制短指令 | PARAM_009 | [8 empty] | Sum | 5 | 10 | W11 | 1
复位AB通道 | 复位AB通道 | 复位AB通道 | 08 00 00 04 88 F9 00 00 00 00 00 00 00 | 不带参控制短指令 | PARAM_010 | [8 empty] | Sum | 5 | 10 | W11 | 1
自检 | 自检 | 自检 | 08 00 00 04 88 AA 00 00 00 00 00 00 00 |  | PARAM_011
电磁阀启动时间 | 电磁阀启动时间 | 电磁阀启动时间 | 08 00 00 04 88 40 01 00 00 00 00 00 00 | 参数上注指令 | PARAM_012 |  | W7 | 2 | TextBox | Decimal | 220 |  | 0-65534 | Sum | 5 | 10 | W11 | 1
阳极开启时间 | 阳极开启时间 | 阳极开启时间 | 08 00 00 04 88 40 02 00 00 00 00 00 00 | 参数上注指令 | PARAM_013 |  | W7 | 2 | TextBox | Decimal | 295 |  | 0-65534 | Sum | 5 | 10 | W11 | 1
阴极开启时间 | 阴极开启时间 | 阴极开启时间 | 08 00 00 04 88 40 04 00 00 00 00 00 00 | 参数上注指令 | PARAM_014 |  | W7 | 2 | TextBox | Decimal | 300 |  | 0-65534 | Sum | 5 | 10 | W11 | 1
励磁开启时间 | 励磁开启时间 | 励磁开启时间 | 08 00 00 04 88 40 08 00 00 00 00 00 00 | 参数上注指令 | PARAM_015 |  | W7 | 2 | TextBox | Decimal | 280 |  | 0-65534 | Sum | 5 | 10 | W11 | 1
点火加热电源最大档位电流码值 | 点火加热电源最大档位电流码值 | 点火加热电源最大档位电流码值 | 08 00 00 04 88 40 10 00 00 00 00 00 00 | 参数上注指令 | PARAM_016 |  | W7 | 2 | TextBox | Decimal | 620 |  | 0-1023 | Sum | 5 | 10 | W11 | 1
阴极电流阈值 | 阴极电流阈值 | 阴极电流阈值 | 08 00 00 04 88 40 20 00 00 00 00 00 00 | 参数上注指令 | PARAM_017 |  | W7 | 2 | TextBox | Decimal | 612 |  | 0-65534 | Sum | 5 | 10 | W11 | 1
阳极电流阈值 | 阳极电流阈值 | 阳极电流阈值 | 08 00 00 04 88 40 40 00 00 00 00 00 00 | 参数上注指令 | PARAM_018 |  | W7 | 2 | TextBox | Decimal | 119 |  | 0-65534 | Sum | 5 | 10 | W11 | 1
阴极自持使能开关 | 阴极自持使能开关 | 阴极自持使能开关 | 08 00 00 04 88 40 80 00 00 00 00 00 00 | 参数上注指令 | PARAM_019 | 标志:0x55自持 0xAA不自持 | W7 | 1 | ComboBox | Hex | 55 | 55:自持;AA:不自持 |  | Sum | 5 | 10 | W11 | 1
阴极自持时间 | 阴极自持时间 | 阴极自持时间 | 08 00 00 04 88 40 11 00 00 00 00 00 00 | 参数上注指令 | PARAM_020 |  | W7 | 2 | TextBox | Decimal | 10 |  | 0-65534 | Sum | 5 | 10 | W11 | 1
点火时长使能开关 | 点火时长使能开关 | 点火时长使能开关 | 08 00 00 04 88 40 12 00 00 00 00 00 00 | 参数上注指令 | PARAM_021 | 标志:0x55使能 0xAA不使能 | W7 | 1 | ComboBox | Hex | 55 | 55:使能;AA:不使能 |  | Sum | 5 | 10 | W11 | 1
点火时长 | 点火时长 | 点火时长 | 08 00 00 04 88 40 14 00 00 00 00 00 00 | 参数上注指令 | PARAM_022 |  | W7 | 2 | TextBox | Decimal | 10 |  | 0-65534 | Sum | 5 | 10 | W11 | 1
激活第1档档位 | 激活第1档档位 | 激活第1档档位 | 08 00 00 04 88 40 31 00 00 00 00 00 00 | 参数上注指令 | PARAM_023 |  | W7 | 2 | TextBox | Decimal | 260 |  | 0-1023 | Sum | 5 | 10 | W11 | 1
激活第1档时长 | 激活第1档时长 | 激活第1档时长 | 08 00 00 04 88 40 32 00 00 00 00 00 00 | 参数上注指令 | PARAM_024 |  | W7 | 1 | TextBox | Decimal | 15 |  | 0-254 | Sum | 5 | 10 | W11 | 1
激活第2档档位 | 激活第2档档位 | 激活第2档档位 | 08 00 00 04 88 40 33 00 00 00 00 00 00 | 参数上注指令 | PARAM_025 |  | W7 | 2 | TextBox | Decimal | 335 |  | 0-1023 | Sum | 5 | 10 | W11 | 1
激活第2档时长 | 激活第2档时长 | 激活第2档时长 | 08 00 00 04 88 40 34 00 00 00 00 00 00 | 参数上注指令 | PARAM_026 |  | W7 | 1 | TextBox | Decimal | 15 |  | 0-254 | Sum | 5 | 10 | W11 | 1
激活第3档档位 | 激活第3档档位 | 激活第3档档位 | 08 00 00 04 88 40 35 00 00 00 00 00 00 | 参数上注指令 | PARAM_027 |  | W7 | 2 | TextBox | Decimal | 410 |  | 0-1023 | Sum | 5 | 10 | W11 | 1
激活第3档时长 | 激活第3档时长 | 激活第3档时长 | 08 00 00 04 88 40 36 00 00 00 00 00 00 | 参数上注指令 | PARAM_028 |  | W7 | 1 | TextBox | Decimal | 40 |  | 0-254 | Sum | 5 | 10 | W11 | 1
激活第4档档位 | 激活第4档档位 | 激活第4档档位 | 08 00 00 04 88 40 37 00 00 00 00 00 00 | 参数上注指令 | PARAM_029 |  | W7 | 2 | TextBox | Decimal | 480 |  | 0-1023 | Sum | 5 | 10 | W11 | 1
激活第4档时长 | 激活第4档时长 | 激活第4档时长 | 08 00 00 04 88 40 38 00 00 00 00 00 00 | 参数上注指令 | PARAM_030 |  | W7 | 1 | TextBox | Decimal | 40 |  | 0-254 | Sum | 5 | 10 | W11 | 1
激活第5档档位 | 激活第5档档位 | 激活第5档档位 | 08 00 00 04 88 40 39 00 00 00 00 00 00 | 参数上注指令 | PARAM_031 |  | W7 | 2 | TextBox | Decimal | 525 |  | 0-1023 | Sum | 5 | 10 | W11 | 1
激活第5档时长 | 激活第5档时长 | 激活第5档时长 | 08 00 00 04 88 40 3A 00 00 00 00 00 00 | 参数上注指令 | PARAM_032 |  | W7 | 1 | TextBox | Decimal | 40 |  | 0-254 | Sum | 5 | 10 | W11 | 1
激活第6档档位 | 激活第6档档位 | 激活第6档档位 | 08 00 00 04 88 40 3B 00 00 00 00 00 00 | 参数上注指令 | PARAM_033 |  | W7 | 2 | TextBox | Decimal | 620 |  | 0-1023 | Sum | 5 | 10 | W11 | 1
激活第6档时长 | 激活第6档时长 | 激活第6档时长 | 08 00 00 04 88 40 3C 00 00 00 00 00 00 | 参数上注指令 | PARAM_034 |  | W7 | 1 | TextBox | Decimal | 5 |  | 0-254 | Sum | 5 | 10 | W11 | 1
除气时长 | 除气时长 | 除气时长 | 08 00 00 04 88 40 3D 00 00 00 00 00 00 | 参数上注指令 | PARAM_035 |  | W7 | 1 | TextBox | Decimal | 90 |  | 0-254 | Sum | 5 | 10 | W11 | 1
加热最大时长 | 加热最大时长 | 加热最大时长 | 08 00 00 04 88 40 3E 00 00 00 00 00 00 | 参数上注指令 | PARAM_036 |  | W7 | 2 | TextBox | Decimal | 420 |  | 0-65534 | Sum | 5 | 10 | W11 | 1

## 使用说明
========================================
遥控指令生成器 - 配置文件使用说明
========================================
【1. 配置文件结构】
本配置文件包含3个工作表：
- 全局参数：定义应用于所有指令的全局参数
- 指令配置：定义具体的指令和参数
- 使用说明：本说明文档（当前Sheet）
【2. 全局参数配置说明】
全局参数的特点：
✓ 在界面顶部固定显示
✓ 切换指令时参数值保持不变
✓ 自动应用到所有指令的对应字节位置
列说明：
参数ID - 唯一标识符（必填）如：GLOBAL_CHANNEL
参数名称 - 界面显示名称（必填）如：通道选择
参数描述 - 参数说明
起始字节 - W或WD模式（必填）如：W5 或 WD2,3
位长度 - W模式为字节数，WD模式为位数（必填）
输入类型 - ComboBox 或 TextBox（必填）
数据格式 - Binary、Decimal 或 Hex（必填）
默认值 - 初始值
选项值 - ComboBox选项，格式：值:文本;值:文本
取值范围 - TextBox范围，格式：最小值-最大值
【3. 指令配置说明】
配置规则：
1. 每条指令第一行：填写完整的指令信息 + 第一个参数
2. 后续参数行：只填写参数列（左侧指令列留空）
3. 参数数量：不限，可灵活扩展
左侧列（指令定义）：
指令ID - 唯一标识符（必填，新指令时填写）
指令名称 - 界面显示名称（必填，新指令时填写）
指令描述 - 指令说明（新指令时填写）
基础字节 - 十六进制字节串（必填，新指令时填写）
分类 - 用于界面分类筛选（新指令时填写）
右侧列（参数配置）：
参数ID~取值范围：同全局参数配置
【4. 起始字节格式详解】
★ W模式（整字节操作）
格式：W + 字节索引
示例：W5 表示从第5字节开始
位长度：表示操作的字节数
示例说明：
配置：W5，位长度=2
操作：从第5字节开始，连续操作2个字节
基础字节： 00 01 02 03 04 [05 06] 07 08
↑操作区域
★ WD模式（位操作）
格式：WD + 字节索引[,起始位]
示例：
- WD2 表示从第2字节的第0位开始
- WD5,4 表示从第5字节的第4位开始
位长度：表示操作的位数（支持跨字节）
示例说明：
配置：WD2,3，位长度=10
操作：从第2字节的第3位开始，连续操作10位
字节布局（位序从右到左，0-7）：
第2字节： bit7 bit6 bit5 bit4 [bit3 bit2 bit1 bit0]
第3字节： [bit7 bit6 bit5 bit4 bit3 bit2] bit1 bit0
└─────────────10位操作区────────────┘
注意：字节索引从0开始，位索引从0开始（最右边为bit0）
【5. 基础字节格式】
支持以下格式（大小写不敏感）：
✓ 带空格：00 01 02 03 04 05
✓ 无空格：000102030405
✓ 大写： AABBCCDD
✓ 小写： aabbccdd
✓ 混合： AA bb CC dd
字节数量：不限制，可以是任意长度（不局限于13字节）
【6. 数据格式说明】
格式 ¦ 说明 ¦ 输入示例
---------¦----------¦-------------------
Binary ¦ 二进制 ¦ 1010、10101010
Decimal ¦ 十进制 ¦ 170、255、1024
Hex ¦ 十六进制 ¦ AA、FF、0xFF
【7. 输入类型说明】
类型 ¦ 说明
---------¦--------------------------------
ComboBox ¦ 下拉选择框，需配置'选项值'列
TextBox ¦ 文本输入框，可配置'取值范围'列
【8. 选项值格式】
用于ComboBox控件，格式：值:显示文本;值:显示文本
示例：
0:关闭;1:打开
01:遥测;02:遥控;03:程控;04:文件
0:正常;1:测试;2:调试;3:维护
【9. 取值范围格式】
用于TextBox控件验证，格式：最小值-最大值
示例：
0-255 （1字节范围）
0-65535 （2字节范围）
1-1024 （自定义范围）
【10. 完整配置示例】
示例1：简单的电源开关指令
----------------------------------------
指令ID： CMD_001
指令名称： 电源开关
基础字节： 00 01 02 03 04 05 06 07 08 09
分类： 电源控制
参数1：
参数ID： PARAM_001
参数名称： 开关状态
起始字节： W5
位长度： 1
输入类型： ComboBox
数据格式： Hex
选项值： 00:关闭;01:打开
示例2：复杂的姿态调整指令（跨字节位操作）
----------------------------------------
指令ID： CMD_002
指令名称： 姿态调整
基础字节： AA BB CC DD EE FF 00 11 22 33
分类： 姿态控制
参数1（12位俯仰角）：
参数ID： PARAM_003
参数名称： 俯仰角
起始字节： WD4 （从第4字节第0位开始）
位长度： 12 （12位，跨越2个字节）
输入类型： TextBox
数据格式： Decimal
取值范围： 0-4095 （2^12-1）
参数2（12位偏航角）：
参数ID： PARAM_004
参数名称： 偏航角
起始字节： WD5,4 （从第5字节第4位开始）
位长度： 12
输入类型： TextBox
数据格式： Decimal
取值范围： 0-4095
【11. 常见问题解答】
Q1: 如何添加新指令？
A1: 在'指令配置'表末尾新增行，填写完整的指令信息和参数。
第一行填写指令信息+第一个参数，后续行只填写参数信息。
Q2: 参数数量有限制吗？
A2: 没有限制，可以为一条指令配置任意数量的参数。
Q3: 全局参数和指令参数冲突怎么办？
A3: 先应用全局参数，再应用指令参数。如果位置重叠，指令参数会覆盖。
Q4: 基础字节长度有限制吗？
A4: 没有限制，可以是任意长度（不局限于CAN的13字节）。
Q5: WD模式的位操作如何计算？
A5: 位序从右到左（bit0在最右边），支持跨字节。
例如：WD2,3 表示从第2字节的第3位开始。
Q6: 如何实现A/B通道切换？
A6: 使用全局参数！配置一个通道选择全局参数，所有指令自动应用。
不需要为每条指令单独配置通道参数。
Q7: 数据格式选Binary、Decimal还是Hex？
A7: 根据使用习惯选择：
- Binary：适合标志位、开关量
- Decimal：适合数值、计数器
- Hex：适合地址、ID等
Q8: 如何验证配置是否正确？
A8: 在软件中加载配置后，选择一条指令，修改参数，查看生成结果。
如果生成失败会显示错误信息。
【12. 注意事项】
⚠️ 字节索引从0开始（第一个字节是第0字节）
⚠️ 位索引从0开始，从右到左（bit0在最右边）
⚠️ 参数ID和指令ID必须唯一
⚠️ 基础字节必须是偶数个十六进制字符
⚠️ 全局参数会应用到所有指令，注意字节位置不要冲突
⚠️ Excel文件不要包含合并单元格（会导致解析错误）
【13. 技术支持】
如有问题或建议，请联系技术支持团队。
版本：v1.1
更新日期：2025-01-04
增加和校验的代码
/// <summary>
/// 解析校验类型
/// </summary>
private ChecksumType ParseChecksumType(string str)
{
if (string.IsNullOrWhiteSpace(str))
{
return ChecksumType.Sum; // 默认和校验
}
str = str.Trim().ToLower();
if (str.Contains("sum") ¦¦ str.Contains("和"))
{
return ChecksumType.Sum;
}
else if (str.Contains("xor") ¦¦ str.Contains("异或"))
{
return ChecksumType.XOR;
}
else if (str.Contains("crc8"))
{
return ChecksumType.CRC8;
}
else if (str.Contains("crc16"))
{
return ChecksumType.CRC16;
}
else
{
// 默认和校验
return ChecksumType.Sum;
}
}