## GMS-GEN1+霍尔电推力器内部测试细则-三批次双阴极-20
序号 | 名称 | 要求值 | 检测值 | 合格结论
1. | A机软件版本 | V2.46 |  | □符合□不符合
2. | B机软件版本 | V2.46 |  | □符合□不符合
| 遥测请求计数 | 1-255 |  | □符合□不符合
| 正确指令计数 | 0 |  | □符合□不符合
| 错误指令计数 | 0 |  | □符合□不符合
| 最近执行指令码 | 0x0 |  | □符合□不符合
| 加热电源电压 | -1.0V~0.5V |  | □符合□不符合
| 加热电源电流 | -0.5A~0.5A |  | □符合□不符合
| 阳极电源电压 | -2.0V~1.0V |  | □符合□不符合
| 阳极电源电流 | -0.5A~0.5A |  | □符合□不符合
| 阴极电源电压 | -1.0V~0.5V |  | □符合□不符合
| 阴极电源电流 | -0.5A~0.5A |  | □符合□不符合
| 高压传感器 | 0~10Mpa |  | □符合□不符合
| 低压传感器 | 0~0.9Mpa |  | □符合□不符合
| 系统当前工作模式 | 0x1-PPU待机模式 |  | □符合□不符合
| 电磁阀A的IO状态; | 0 (0x0) |  | □符合□不符合
| 电磁阀B0的IO状态; | 0 (0x0) |  | □符合□不符合
| 电磁阀B1的IO状态; | 0 (0x0) |  | □符合□不符合
| 主份阴极电源的IO状态量 | 0 (0x0) |  | □符合□不符合
| 主份加热电源的IO状态量 | 0 (0x0) |  | □符合□不符合
| 阳极电源IO状态量 | 0 (0x0) |  | □符合□不符合
| 备份阴极电源的IO状态量 | 0 (0x0) |  | □符合□不符合
| 备份加热电源的IO状态量 | 0 (0x0) |  | □符合□不符合
| 主份加热及阴极VCCS使能引脚 | 3 (0x3) |  | □符合□不符合
| 备份加热及阴极VCCS使能引脚 | 0 (0x0) |  | □符合□不符合
| PWM信号由单片机A提供引脚 | 0 (0x0) |  | □符合□不符合
| PWM信号由单片机B提供引脚 | 0 (0x0) |  | □符合□不符合
| 系统故障码—低压区压力过高 | 0 (0x0) |  | □符合□不符合
| 系统故障码—低压区压力过低 | 0 (0x0) |  | □符合□不符合
| 当前阴极 | 0x1:当前阴极A |  | □符合□不符合
| 辅助电源状态(¦¦-4子批次后配置该功能) | 0x00:正常 |  | □符合□不符合
| 当前的点火方式 | 0x1定时点火 |  | □符合□不符合
| 定时点火第1档加热电流 | 241(1.8A)
| 定时点火第1档加热时间 | 10s
| 定时点火第2档加热电流 | 271(2.0A)
| 定时点火第2档加热时间 | 10s
| 定时点火第3档加热电流 | 300(2.2A)
| 定时点火第3档加热时间 | 20s
| 定时点火第4档加热电流 | 390(2.8A)
| 定时点火第4档加热时间 | 10s
| 定时点火第5档加热电流 | 495(3.5A)
| 定时点火第5档加热时间 | 10s
| 定时点火第6档加热A电流 | 643(4.5A)
| 定时点火第6档加热B电流 | 643(4.5A)
| 定时点火加热电源工作最大时长 | 420s
| 定时点火电磁阀开启时间 | 1s
| 定时点火阳极开启时间 | 235s
| 定时点火阴极开启时间 | 235s
| 定时点火阳极电压PWM | 250
| 自动切换阴极设定使能 | 0x55,使能
| 自动切换阴极时间设定 | 1(min)
| 点火方式 | 0x11,定时点火
| 点火时长使能 | 0xAA,不使能
| 定时点火第1档加热电流 | 241(1.8A) |  | □符合□不符合
| 定时点火第1档加热时间 | 10s |  | □符合□不符合
| 定时点火第2档加热电流 | 271(2.0A) |  | □符合□不符合
| 定时点火第2档加热时间 | 10s |  | □符合□不符合
| 定时点火第3档加热电流 | 300(2.2A) |  | □符合□不符合
| 定时点火第3档加热时间 | 20s |  | □符合□不符合
| 定时点火第4档加热电流 | 390(2.8A) |  | □符合□不符合
| 定时点火第4档加热时间 | 10s |  | □符合□不符合
| 定时点火第5档加热电流 | 495(3.5A) |  | □符合□不符合
| 定时点火第5档加热时间 | 10s |  | □符合□不符合
| 定时点火第6档加热A电流 | 643(4.5A) |  | □符合□不符合
| 定时点火第6档加热B电流 | 643(4.5A) |  | □符合□不符合
| 定时点火加热电源工作最大时长 | 420s |  | □符合□不符合
| 定时点火电磁阀开启时间 | 1s |  | □符合□不符合
| 定时点火阳极开启时间 | 235s |  | □符合□不符合
| 定时点火阴极开启时间 | 235s |  | □符合□不符合
| 定时点火阳极电压PWM | 250 |  | □符合□不符合
| 自动切换阴极设定使能 | 0x55,使能 |  | □符合□不符合
| 自动切换阴极时间设定 | 1(min) |  | □符合□不符合
| 点火方式 | 0x11,定时点火 |  | □符合□不符合
| 点火时长使能 | 0xAA,不使能 |  | □符合□不符合
| 当前阴极 | 0x1(阴极A) |  | □符合□不符合
| 遥测请求计数 | 1-255 |  | □符合□不符合
| 正确指令计数 | +1 |  | □符合□不符合
| 错误指令计数 | 不变 |  | □符合□不符合
| 最近执行指令码 | 0x1 |  | □符合□不符合
| 加热电源电压 | <24.5V(2s后) |  | □符合□不符合
| 加热电源电流 | 1.8A(10s)—>2.0A(10s)—>2.2A(20s)—>2.8A(10s)—>3.5A(10s)—>4.5A (示波器保留波形六档) |  | □符合□不符合
| 阳极电源电压 | 0V→220V±10V(235s后) |  | □符合□不符合
| 阳极电源电流 | 0A→1.5A±0.1A(235s后) |  | □符合□不符合
| 阴极电源电压 | 0V→<29V(235s后) |  | □符合□不符合
| 阴极电源电流 | 0A→2.0A±0.5A(235s后) |  | □符合□不符合
| 高压传感器 | 0~10Mpa |  | □符合□不符合
| 低压传感器 | 0~0.9Mpa |  | □符合□不符合
| 阳极点火成功标志位 | 0x5→0xA(235s后) |  | □符合□不符合
| 阴极点火成功标志位 | 0x5→0xA(235s后) |  | □符合□不符合
| 点火成功标志位 | 0x55→0xAA(235s后) |  | □符合□不符合
| 系统当前工作模式 | 0xA-PPU点火模式 |  | □符合□不符合
| 电磁阀A的IO状态; | 0x03(1s后) |  | □符合□不符合
| 电磁阀B0的IO状态; | 0x00→0x3 |  | □符合□不符合
| 电磁阀B1的IO状态; | 0 |  | □符合□不符合
| 主份阴极电源的IO状态量 | 0x00→0x3(235s后) |  | □符合□不符合
| 主份加热电源的IO状态量 | 0x00→0x3→0(235s后) |  | □符合□不符合
| 阳极电源IO状态量 | 0x03(235s后) |  | □符合□不符合
| 备份阴极电源的IO状态量 | 0 |  | □符合□不符合
| 备份加热电源的IO状态量 | 0 |  | □符合□不符合
| 主份加热及阴极VCCS使能引脚 | 0x3 |  | □符合□不符合
| 备份加热及阴极VCCS使能引脚 | 0 |  | □符合□不符合
| PWM信号由单片机A提供引脚 | 0x03(马上) |  | □符合□不符合
| PWM信号由单片机B提供引脚 | 0 (0x0) |  | □符合□不符合
| 系统故障码—阳极电流过高 | 0 (0x0) |  | □符合□不符合
| 系统故障码—阳极电流过低 | 0 (0x0) |  | □符合□不符合
| 系统故障码—低压区压力过高 | 0 (0x0) |  | □符合□不符合
| 系统故障码—低压区压力过低 | 0 (0x0) |  | □符合□不符合
| 系统故障码—阳极延时未点着 | 0 (0x0) |  | □符合□不符合
| 系统故障码—阳极电压异常 | 0 (0x0) |  | □符合□不符合
| 系统故障码—阴极延时未点着 | 0 (0x0) |  | □符合□不符合
| 加热电源故障 | 0 (0x0) |  | □符合□不符合
| 电磁阀工作总时长 | 每分钟+1 |  | □符合□不符合
| 阳极点着总时长 | 每分钟+1 |  | □符合□不符合
| 阴极A累计点火时长 | 每分钟+1 |  | □符合□不符合
| 阴极B累计点火时长 | 不变 |  | □符合□不符合
| 阴极A连续点火时长 | 每分钟+1 |  | □符合□不符合
| 阴极B连续点火时长 | 不变 |  | □符合□不符合
| 阳极点着总次数 | +1 |  | □符合□不符合
| 阴极A点着总次数 | +1 |  | □符合□不符合
| 阴极B点着总次数 | 不变 |  | □符合□不符合
| 辅助电源状态(¦¦-4子批次后配置该功能) | 0x00:正常 |  | □符合□不符合
| 当前的点火方式 | 0x1定时点火 |  | □符合□不符合
| 当前阴极 | 0x2(阴极B) |  | □符合□不符合
| 遥测请求计数 | 1-255 |  | □符合□不符合
| 正确指令计数 | +1 |  | □符合□不符合
| 错误指令计数 | 不变 |  | □符合□不符合
| 最近执行指令码 | 0x1 |  | □符合□不符合
| 加热电源电压 | <24.5V(2s后) |  | □符合□不符合
| 加热电源电流 | 1.8A(10s)—>2.0A(10s)—>2.2A(20s)—>2.8A(10s)—>3.5A(10s)—>4.5A |  | □符合□不符合
| 阳极电源电压 | 0V→220V±10V(235s后) |  | □符合□不符合
| 阳极电源电流 | 0A→1.5A±0.1A(235s后) |  | □符合□不符合
| 阴极电源电压 | 0V→<29V(235s后) |  | □符合□不符合
| 阴极电源电流 | 0A→2.0A±0.5A(235s后) |  | □符合□不符合
| 高压传感器 | 0~10Mpa |  | □符合□不符合
| 低压传感器 | 0~0.9Mpa |  | □符合□不符合
| 阳极点火成功标志位 | 0x5→0xA(235s后) |  | □符合□不符合
| 阴极点火成功标志位 | 0x5→0xA(235s后) |  | □符合□不符合
| 点火成功标志位 | 0x55→0xAA(235s后) |  | □符合□不符合
| 系统当前工作模式 | 0xA-PPU点火模式 |  | □符合□不符合
| 电磁阀A的IO状态; | 0x03(1s后) |  | □符合□不符合
| 电磁阀B0的IO状态; | 0 |  | □符合□不符合
| 电磁阀B1的IO状态; | 0x00→0x3 |  | □符合□不符合
| 主份阴极电源的IO状态量 | 0 |  | □符合□不符合
| 主份加热电源的IO状态量 | 0 |  | □符合□不符合
| 阳极电源IO状态量 | 0x03(235s后) |  | □符合□不符合
| 备份阴极电源的IO状态量 | 0x00→0x3(235s后) |  | □符合□不符合
| 备份加热电源的IO状态量 | 0x00→0x3→0(235s后) |  | □符合□不符合
| 主份加热及阴极VCCS使能引脚 | 0 |  | □符合□不符合
| 备份加热及阴极VCCS使能引脚 | 3(0x3) |  | □符合□不符合
| PWM信号由单片机A提供引脚 | 3(0x3) |  | □符合□不符合
| PWM信号由单片机B提供引脚 | 0(0x0) |  | □符合□不符合
| 系统故障码—阳极电流过高 | 0 (0x0) |  | □符合□不符合
| 系统故障码—阳极电流过低 | 0 (0x0) |  | □符合□不符合
| 系统故障码—低压区压力过高 | 0 (0x0) |  | □符合□不符合
| 系统故障码—低压区压力过低 | 0 (0x0) |  | □符合□不符合
| 系统故障码—阳极延时未点着 | 0 (0x0) |  | □符合□不符合
| 系统故障码—阳极电压异常 | 0 (0x0) |  | □符合□不符合
| 系统故障码—阴极延时未点着 | 0 (0x0) |  | □符合□不符合
| 加热电源故障 | 0 (0x0) |  | □符合□不符合
| 辅助电源状态(¦¦-4子批次后配置该功能) | 0x00:正常 |  | □符合□不符合
| 当前的点火方式 | 0x1定时点火 |  | □符合□不符合
| 自然点火第1档加热电流 | 256(1.9A)
| 自然点火第1档加热时间 | 5s
| 自然点火第2档加热电流 | 271(2.0A)
| 自然点火第2档加热时间 | 5s
| 自然点火第3档加热电流 | 285(2.1A)
| 自然点火第3档加热时间 | 30s
| 自然点火第4档加热电流 | 375(2.7A)
| 自然点火第4档加热时间 | 25s
| 自然点火第5档加热电流 | 510(3.6A)
| 自然点火第5档加热时间 | 20s
| 自然点火第6档加热A电流 | 658(4.6A)
| 自然点火第6档加热B电流 | 658(4.6A)
| 自然点火加热电源工作最大时长 | 420s
| 自然点火电磁阀开启时间 | 1s
| 自然点火阳极开启时间 | 2s
| 自然点火阴极开启时间 | 2s
| 自然点火阳极电压PWM | 250
| 手动切换阴极 | 0x11,使用阴极A
| 自动切换阴极设定使能 | 0xAA,不使能
| 点火方式 | 0x22,自然点火
| 点火时长使能 | 0xAA,不使能
| 自然点火第1档加热电流 | 256(1.9A) |  | □符合□不符合
| 自然点火第1档加热时间 | 5s |  | □符合□不符合
| 自然点火第2档加热电流 | 271(2.0A) |  | □符合□不符合
| 自然点火第2档加热时间 | 5s |  | □符合□不符合
| 自然点火第3档加热电流 | 285(2.1A) |  | □符合□不符合
| 自然点火第3档加热时间 | 30s |  | □符合□不符合
| 自然点火第4档加热电流 | 375(2.7A) |  | □符合□不符合
| 自然点火第4档加热时间 | 25s |  | □符合□不符合
| 自然点火第5档加热电流 | 510(3.6A) |  | □符合□不符合
| 自然点火第5档加热时间 | 20s |  | □符合□不符合
| 自然点火第6档加热A电流 | 658(4.6A) |  | □符合□不符合
| 自然点火第6档加热B电流 | 658(4.6A) |  | □符合□不符合
| 自然点火加热电源工作最大时长 | 420s |  | □符合□不符合
| 自然点火电磁阀开启时间 | 1s |  | □符合□不符合
| 自然点火阳极开启时间 | 2s |  | □符合□不符合
| 自然点火阴极开启时间 | 2s |  | □符合□不符合
| 自然点火阳极电压PWM | 250 |  | □符合□不符合
| 手动切换阴极 | 0x11 |  | □符合□不符合
| 自动切换阴极设定使能 | 0xAA为不使能 |  | □符合□不符合
| 点火方式 | 0x22,自然点火 |  | □符合□不符合
| 遥测请求计数 | 1-255 |  | □符合□不符合
| 正确指令计数 | +1 |  | □符合□不符合
| 错误指令计数 | 不变 |  | □符合□不符合
| 最近执行指令码 | 0x1 |  | □符合□不符合
| 加热电源电压 | <24.5V(2s后) |  | □符合□不符合
| 加热电源电流 | 1.9A(10s)—>2.0A(10s)—>2.1A(20s)—>2.7A(10s)—>3.6A(10s)—>4.6A |  | □符合□不符合
| 阳极电源电压 | 220V±10V |  | □符合□不符合
| 阳极电源电流 | 0A |  | □符合□不符合
| 阴极电源电压 | 0V→<29V(2s后) |  | □符合□不符合
| 阴极电源电流 | 0A |  | □符合□不符合
| 高压传感器 | 0~10Mpa |  | □符合□不符合
| 低压传感器 | 0~0.9Mpa |  | □符合□不符合
| 阳极点火成功标志位 | 5(0x5) |  | □符合□不符合
| 阴极点火成功标志位 | 5(0x5) |  | □符合□不符合
| 点火成功标志位 | 0x55 |  | □符合□不符合
| 系统当前工作模式 | 0xA-PPU点火模式 |  | □符合□不符合
| 电磁阀A的IO状态; | 0x03(马上) |  | □符合□不符合
| 电磁阀B0的IO状态; | 0x03(马上) |  | □符合□不符合
| 电磁阀B1的IO状态; | 0x00 |  | □符合□不符合
| 主份阴极电源的IO状态量 | 0x03(马上) |  | □符合□不符合
| 主份加热电源的IO状态量 | 0x03(马上) |  | □符合□不符合
| 阳极电源IO状态量 | 0x03(马上) |  | □符合□不符合
| 备份阴极电源的IO状态量 | 0 (0x0) |  | □符合□不符合
| 备份加热电源的IO状态量 | 0 (0x0) |  | □符合□不符合
| 主份加热及阴极VCCS使能引脚 | 0x03 |  | □符合□不符合
| 备份加热及阴极VCCS使能引脚 | 0 (0x0) |  | □符合□不符合
| PWM信号由单片机A提供引脚 | 0x03(马上) |  | □符合□不符合
| PWM信号由单片机B提供引脚 | 0 (0x0) |  | □符合□不符合
| 系统故障码—阳极电流过高 | 0 (0x0) |  | □符合□不符合
| 系统故障码—阳极电流过低 | 0 (0x0) |  | □符合□不符合
| 系统故障码—低压区压力过高 | 0 (0x0) |  | □符合□不符合
| 系统故障码—低压区压力过低 | 0 (0x0) |  | □符合□不符合
| 系统故障码—阳极延时未点着 | 0 (0x0) |  | □符合□不符合
| 系统故障码—阳极电压异常 | 0 (0x0) |  | □符合□不符合
| 系统故障码—阴极延时未点着 | 0 (0x0) |  | □符合□不符合
| 加热电源故障 | 0 (0x0) |  | □符合□不符合
| 当前阴极 | 0x1:当前阴极A; |  | □符合□不符合
| 辅助电源状态(¦¦-4子批次后配置该功能) | 0x00:正常 |  | □符合□不符合
| 当前的点火方式 | 0x2自然点火 |  | □符合□不符合
| 遥测请求计数 | 1-255 |  | □符合□不符合
| 正确指令计数 | 不变 |  | □符合□不符合
| 错误指令计数 | 不变 |  | □符合□不符合
| 最近执行指令码 | 0x1 |  | □符合□不符合
| 加热电源电压 | <24.5V→0V |  | □符合□不符合
| 加热电源电流 | 4.5A→0A |  | □符合□不符合
| 阳极电源电压 | 220V±10V |  | □符合□不符合
| 阳极电源电流 | 0A |  | □符合□不符合
| 阴极电源电压 | 0V→<29V(2s后) |  | □符合□不符合
| 阴极电源电流 | 0A→2.0A±0.5A(2s后) |  | □符合□不符合
| 高压传感器 | 0~10Mpa |  | □符合□不符合
| 低压传感器 | 0~0.9Mpa |  | □符合□不符合
| 阳极点火成功标志位 | 5(0x5) |  | □符合□不符合
| 阴极点火成功标志位 | 10(0xA) |  | □符合□不符合
| 点火成功标志位 | 0x55 |  | □符合□不符合
| 主份加热电源的IO状态量 | 0x03->0x0 |  | □符合□不符合
| 加热电源故障 | 0 (0x0) |  | □符合□不符合
| 当前阴极 | 0x1(当前阴极A) |  | □符合□不符合
| 辅助电源状态(¦¦-4子批次后配置该功能) | 0x00:正常 |  | □符合□不符合
| 当前的点火方式 | 0x2自然点火 |  | □符合□不符合
| 遥测请求计数 | 1-255 |  | □符合□不符合
| 正确指令计数 | 不变 |  | □符合□不符合
| 错误指令计数 | 不变 |  | □符合□不符合
| 最近执行指令码 | 0x1 |  | □符合□不符合
| 加热电源电压 | 0V |  | □符合□不符合
| 加热电源电流 | 0A |  | □符合□不符合
| 阳极电源电压 | 220V±10V |  | □符合□不符合
| 阳极电源电流 | 0A→1.5A±0.1A |  | □符合□不符合
| 阴极电源电压 | <29V |  | □符合□不符合
| 阴极电源电流 | 2.0A±0.5A |  | □符合□不符合
| 高压传感器 | 0~10Mpa |  | □符合□不符合
| 低压传感器 | 0~0.9Mpa |  | □符合□不符合
| 阳极点火成功标志位 | 10(0xA) |  | □符合□不符合
| 阴极点火成功标志位 | 10(0xA) |  | □符合□不符合
| 点火成功标志位 | 0xAA |  | □符合□不符合
| 辅助电源状态(¦¦-4子批次后配置该功能) | 0x00:正常 |  | □符合□不符合
| 当前的点火方式 | 0x2自然点火 |  | □符合□不符合
| 遥测请求计数 | 1-255 |  | □符合□不符合
| 正确指令计数 | +1 |  | □符合□不符合
| 错误指令计数 | 不变 |  | □符合□不符合
| 最近执行指令码 | 0x2 |  | □符合□不符合
| 加热电源电压 | -1.0V~0.5V |  | □符合□不符合
| 加热电源电流 | -0.5A~0.5A |  | □符合□不符合
| 阳极电源电压 | -2.0V~1.0V |  | □符合□不符合
| 阳极电源电流 | -0.5A~0.5A |  | □符合□不符合
| 阴极电源电压 | -1.0V~0.5V |  | □符合□不符合
| 阴极电源电流 | -0.5A~0.5A |  | □符合□不符合
| 高压传感器 | 0~10Mpa |  | □符合□不符合
| 低压传感器 | 0~0.9Mpa |  | □符合□不符合
| 阳极点火成功标志位 | 5(0x5) |  | □符合□不符合
| 阴极点火成功标志位 | 5(0x5) |  | □符合□不符合
| 点火成功标志位 | 0x55 |  | □符合□不符合
| 系统当前工作模式 | 0x1-PPU待机模式 |  | □符合□不符合
| 电磁阀A的IO状态; | 0 (0x0) |  | □符合□不符合
| 电磁阀B0的IO状态; | 0 (0x0) |  | □符合□不符合
| 电磁阀B1的IO状态; | 0 (0x0) |  | □符合□不符合
| 主份阴极电源的IO状态量 | 0 (0x0) |  | □符合□不符合
| 主份加热电源的IO状态量 | 0 (0x0) |  | □符合□不符合
| 阳极电源IO状态量 | 0 (0x0) |  | □符合□不符合
| 备份阴极电源的IO状态量 | 0 (0x0) |  | □符合□不符合
| 备份加热电源的IO状态量 | 0 (0x0) |  | □符合□不符合
| 主份加热及阴极VCCS使能引脚 | 3 (0x3) |  | □符合□不符合
| 备份加热及阴极VCCS使能引脚 | 0 (0x0) |  | □符合□不符合
| PWM信号由单片机A提供引脚 | 0 (0x0) |  | □符合□不符合
| PWM信号由单片机B提供引脚 | 0 (0x0) |  | □符合□不符合
| 系统故障码—低压区压力过高 | 0 (0x0) |  | □符合□不符合
| 系统故障码—低压区压力过低 | 0 (0x0) |  | □符合□不符合
| 辅助电源状态(¦¦-4子批次后配置该功能) | 0x00:正常 |  | □符合□不符合
| 除气时长 | 1(min)
| 除气时长 | 1(min) |  | □符合□不符合
| 手动切换阴极 | 0x11,使用阴极A |  | □符合□不符合
| 自动切换阴极使能 | 0xAA,不使能 |  | □符合□不符合
| 遥测请求计数 | 1-255 |  | □符合□不符合
| 正确指令计数 | +1 |  | □符合□不符合
| 错误指令计数 | 不变 |  | □符合□不符合
| 最近执行指令码 | 0x10 |  | □符合□不符合
| 除气流程 | 0—>0x3—>0x5 |  | □符合□不符合
| 系统当前工作模式 | 0x01-待机模式—>0x11-除气模式(2min)—>0x01-待机模式 |  | □符合□不符合
| 电磁阀A的IO状态; | 0—>0x3—>0 |  | □符合□不符合
| 电磁阀B0的IO状态; | 0—>0x3—>0 |  | □符合□不符合
| 电磁阀B1的IO状态; | 0 (0x0) |  | □符合□不符合
| 辅助电源状态(¦¦-4子批次后配置该功能) | 0x00:正常 |  | □符合□不符合
| 手动切换阴极 | 0x22,使用阴极B
| 激活第1档档位 | 271
| 激活第1档时长 | 1
| 激活第2档档位 | 345
| 激活第2档时长 | 1
| 激活第3档档位 | 418
| 激活第3档时长 | 1
| 激活第4档档位 | 495
| 激活第4档时长 | 1
| 激活第5档档位 | 540
| 激活第5档时长 | 1
| 激活第6档档位 | 643
| 激活第6档时长 | 1
| 手动切换阴极 | 0x22 |  | □符合□不符合
| 自动切换阴极设定使能 | 0xAA |  | □符合□不符合
| 激活第1档档位 | 271 |  | □符合□不符合
| 激活第1档时长 | 1 |  | □符合□不符合
| 激活第2档档位 | 345 |  | □符合□不符合
| 激活第2档时长 | 1 |  | □符合□不符合
| 激活第3档档位 | 418 |  | □符合□不符合
| 激活第3档时长 | 1 |  | □符合□不符合
| 激活第4档档位 | 495 |  | □符合□不符合
| 激活第4档时长 | 1 |  | □符合□不符合
| 激活第5档档位 | 540 |  | □符合□不符合
| 激活第5档时长 | 1 |  | □符合□不符合
| 激活第6档档位 | 643 |  | □符合□不符合
| 激活第6档时长 | 1 |  | □符合□不符合
| 遥测请求计数 | 1-255 |  | □符合□不符合
| 正确指令计数 | +1 |  | □符合□不符合
| 错误指令计数 | 不变 |  | □符合□不符合
| 最近执行指令码 | 0x04 |  | □符合□不符合
| 加热电源电压 | 0V→<24.5V |  | □符合□不符合
| 加热电源电流 | 2→2.5→3→3.5→3.8→4.5 (示波器留图) |  | □符合□不符合
| 阳极电源电压 | -2.0V~1.0V |  | □符合□不符合
| 阳极电源电流 | -0.5A~0.5A |  | □符合□不符合
| 阴极电源电压 | -1.0V~0.5V |  | □符合□不符合
| 阴极电源电流 | -0.5A~0.5A |  | □符合□不符合
| 高压传感器 | 0~10Mpa |  | □符合□不符合
| 低压传感器 | 0~0.9Mpa |  | □符合□不符合
| 激活流程 | 0x1-阶段1¦0x2-阶段2¦0x3-阶段3¦0x4-阶段4¦0x5-阶段5¦0x6-阶段6¦0xA -激活已完成(每个阶段1分钟) |  | □符合□不符合
| 系统当前工作模式 | 0x01-待机模式—>0x04-激活模式(持续5分钟)—>0x01-待机模式 |  | □符合□不符合
| 备份加热电源的IO状态量 | 0—>3(0x3) |  | □符合□不符合
| 备份加热及阴极VCCS使能引脚 | 3(0x3) |  | □符合□不符合
| PWM信号由单片机A提供引脚 | 0—>3(0x3) |  | □符合□不符合
| PWM信号由单片机B提供引脚 | 0 (0x0) |  | □符合□不符合
| 当前阴极 | 0x2:当前阴极B; |  | □符合□不符合
| 辅助电源状态(¦¦-4子批次后配置该功能) | 0x00:正常 |  | □符合□不符合
1. | 遥测请求计数 | 复归从1开始计数 |  | □符合□不符合
2. | 正确指令计数 | 复归为0 |  | □符合□不符合
3. | 错误指令计数 | 复归为0 |  | □符合□不符合
4. | 最近执行指令码 | 复归为0x0 |  | □符合□不符合
1. | 遥测请求计数 | 1-255 |  | □符合□不符合
2. | 正确指令计数 | 增加1 |  | □符合□不符合
3. | 错误指令计数 | 不变 |  | □符合□不符合
4. | 最近执行指令码 | 0xF7 |  | □符合□不符合
1. | 遥测请求计数 | 复归从1开始计数 |  | □符合□不符合
2. | 正确指令计数 | 0 |  | □符合□不符合
3. | 错误指令计数 | 0 |  | □符合□不符合
4. | 最近执行指令码 | 0x0 |  | □符合□不符合
1. | 遥测请求计数 | 复归从1开始计数 |  | □符合□不符合
2. | 正确指令计数 | 0 |  | □符合□不符合
3. | 错误指令计数 | 0 |  | □符合□不符合
4. | 最近执行指令码 | 0x0 |  | □符合□不符合
| 遥测请求计数 | 1-255 |  | □符合□不符合
| 正确指令计数 | 0 |  | □符合□不符合
| 错误指令计数 | 0 |  | □符合□不符合
| 最近执行指令码 | 0x0 |  | □符合□不符合
| 加热电源电压 | -1.0V~0.5V |  | □符合□不符合
| 加热电源电流 | -0.5A~0.5A |  | □符合□不符合
| 阳极电源电压 | -2.0V~1.0V |  | □符合□不符合
| 阳极电源电流 | -0.5A~0.5A |  | □符合□不符合
| 阴极电源电压 | -1.0V~0.5V |  | □符合□不符合
| 阴极电源电流 | -0.5A~0.5A |  | □符合□不符合
| 高压传感器 | 0~10Mpa |  | □符合□不符合
| 低压传感器 | 0~0.9Mpa |  | □符合□不符合
| 阳极点火成功标志位 | 5(0x5) |  | □符合□不符合
| 阴极点火成功标志位 | 5(0x5) |  | □符合□不符合
| 点火成功标志位 | 0x55 |  | □符合□不符合
| 系统当前工作模式 | 0x1-PPU待机模式 |  | □符合□不符合
| 电磁阀A的IO状态; | 0 (0x0) |  | □符合□不符合
| 电磁阀B0的IO状态; | 0 (0x0) |  | □符合□不符合
| 电磁阀B1的IO状态; | 0 (0x0) |  | □符合□不符合
| 主份阴极电源的IO状态量 | 0 (0x0) |  | □符合□不符合
| 主份加热电源的IO状态量 | 0 (0x0) |  | □符合□不符合
| 阳极电源IO状态量 | 0 (0x0) |  | □符合□不符合
| 备份阴极电源的IO状态量 | 0 (0x0) |  | □符合□不符合
| 备份加热电源的IO状态量 | 0 (0x0) |  | □符合□不符合
| 主份加热及阴极VCCS使能引脚 | 3 (0x3) |  | □符合□不符合
| 备份加热及阴极VCCS使能引脚 | 0 (0x0) |  | □符合□不符合
| PWM信号由单片机A提供引脚 | 0 (0x0) |  | □符合□不符合
| PWM信号由单片机B提供引脚 | 0 (0x0) |  | □符合□不符合
| 系统故障码—低压区压力过高 | 0 (0x0) |  | □符合□不符合
| 系统故障码—低压区压力过低 | 0 (0x0) |  | □符合□不符合
| 当前阴极 | 0x2:当前阴极B |  | □符合□不符合
| 辅助电源状态(¦¦-4子批次后配置该功能) | 0x00:正常 |  | □符合□不符合
| 定时点火第1档加热电流 | 241(1.8A)
| 定时点火第1档加热时间 | 10s
| 定时点火第2档加热电流 | 271(2.0A)
| 定时点火第2档加热时间 | 10s
| 定时点火第3档加热电流 | 300(2.2A)
| 定时点火第3档加热时间 | 20s
| 定时点火第4档加热电流 | 390(2.8A)
| 定时点火第4档加热时间 | 10s
| 定时点火第5档加热电流 | 495(3.5A)
| 定时点火第5档加热时间 | 10s
| 定时点火第6档加热A电流 | 643(4.5A)
| 定时点火第6档加热B电流 | 643(4.5A)
| 定时点火加热电源工作最大时长 | 420s
| 定时点火电磁阀开启时间 | 1s
| 定时点火阳极开启时间 | 235s
| 定时点火阴极开启时间 | 235s
| 定时点火阳极电压PWM | 385(240V)
| 自动切换阴极设定使能 | 0x55,使能
| 自动切换阴极时间设定 | 3000(min)
| 点火方式 | 0x11,定时点火
| 定时点火第1档加热电流 | 241(1.8A) |  | □符合□不符合
| 定时点火第1档加热时间 | 10s |  | □符合□不符合
| 定时点火第2档加热电流 | 271(2.0A) |  | □符合□不符合
| 定时点火第2档加热时间 | 10s |  | □符合□不符合
| 定时点火第3档加热电流 | 300(2.2A) |  | □符合□不符合
| 定时点火第3档加热时间 | 20s |  | □符合□不符合
| 定时点火第4档加热电流 | 390(2.8A) |  | □符合□不符合
| 定时点火第4档加热时间 | 10s |  | □符合□不符合
| 定时点火第5档加热电流 | 495(3.5A) |  | □符合□不符合
| 定时点火第5档加热时间 | 10s |  | □符合□不符合
| 定时点火第6档加热A电流 | 643(4.5A) |  | □符合□不符合
| 定时点火第6档加热B电流 | 643(4.5A) |  | □符合□不符合
| 定时点火加热电源工作最大时长 | 420s |  | □符合□不符合
| 定时点火电磁阀开启时间 | 1s |  | □符合□不符合
| 定时点火阳极开启时间 | 235s |  | □符合□不符合
| 定时点火阴极开启时间 | 235s |  | □符合□不符合
| 定时点火阳极电压PWM | 385 |  | □符合□不符合
| 自动切换阴极设定使能 | 0x55 |  | □符合□不符合
| 自动切换阴极时间设定 | 3000 |  | □符合□不符合
| 点火方式 | 0x11 |  | □符合□不符合
| 点火时长使能 | 0xAA |  | □符合□不符合
| 当前阴极 | 0x2 |  | □符合□不符合
| 遥测请求计数 | 1-255 |  | □符合□不符合
| 正确指令计数 | +1 |  | □符合□不符合
| 错误指令计数 | 不变 |  | □符合□不符合
| 最近执行指令码 | 0x1 |  | □符合□不符合
| 加热电源电压 | <24.5V(2s后) |  | □符合□不符合
| 加热电源电流 | 1.8A(10s)—>2.0A(10s)—>2.2A(20s)—>2.8A(10s)—>3.5A(10s)—>4.5A±0.1A |  | □符合□不符合
| 阳极电源电压 | 0V→240V±10V(235s后) |  | □符合□不符合
| 阳极电源电流 | 0A→1.375A±0.1A(235s后) |  | □符合□不符合
| 阴极电源电压 | 0V→<29V(235s后) |  | □符合□不符合
| 阴极电源电流 | 0A→2.0A±0.5A(235s后) |  | □符合□不符合
| 高压传感器 | 0~10Mpa |  | □符合□不符合
| 低压传感器 | 0~0.9Mpa |  | □符合□不符合
| 阳极点火成功标志位 | 0x5→0xA(235s后) |  | □符合□不符合
| 阴极点火成功标志位 | 0x5→0xA(235s后) |  | □符合□不符合
| 点火成功标志位 | 0x55→0xAA(235s后) |  | □符合□不符合
| 系统当前工作模式 | 0xA-PPU点火模式 |  | □符合□不符合
| 电磁阀A的IO状态; | 0x03(1s后) |  | □符合□不符合
| 电磁阀B0的IO状态; | 0 |  | □符合□不符合
| 电磁阀B1的IO状态; | 0x00→0x3 |  | □符合□不符合
| 主份阴极电源的IO状态量 | :0 |  | □符合□不符合
| 主份加热电源的IO状态量 | 0 |  | □符合□不符合
| 阳极电源IO状态量 | 0x03(235s后) |  | □符合□不符合
| 备份阴极电源的IO状态量 | 0x00→0x3(235s) |  | □符合□不符合
| 备份加热电源的IO状态量 | 0x00→0x3→0(235s) |  | □符合□不符合
| 主份加热及阴极VCCS使能引脚 | 0 |  | □符合□不符合
| 备份加热及阴极VCCS使能引脚 | 0x3 |  | □符合□不符合
| PWM信号由单片机A提供引脚 | 0 (0x0) |  | □符合□不符合
| PWM信号由单片机B提供引脚 | 0x03 |  | □符合□不符合
| 系统故障码—阳极电流过高 | 0 (0x0) |  | □符合□不符合
| 系统故障码—阳极电流过低 | 0 (0x0) |  | □符合□不符合
| 系统故障码—低压区压力过高 | 0 (0x0) |  | □符合□不符合
| 系统故障码—低压区压力过低 | 0 (0x0) |  | □符合□不符合
| 系统故障码—阳极延时未点着 | 0 (0x0) |  | □符合□不符合
| 系统故障码—阳极电压异常 | 0 (0x0) |  | □符合□不符合
| 系统故障码—阴极延时未点着 | 0 (0x0) |  | □符合□不符合
| 加热电源故障 | 0 (0x0) |  | □符合□不符合
| 辅助电源状态(¦¦-4子批次后配置该功能) | 0x00:正常 |  | □符合□不符合
| 当前的点火方式 | 0x1定时点火 |  | □符合□不符合
| 当前阴极 | 0x2 | 0x2 | □符合□不符合
| 二次点火第1档加热电流 | 241(1.8A)
| 二次点火第1档加热时间 | 20s
| 二次点火第2档加热电流 | 271(2.0A)
| 二次点火第2档加热时间 | 30s
| 二次点火第3档加热电流 | 300(2.2A)
| 二次点火第3档加热时间 | 40s
| 二次点火第4档加热电流 | 390(2.8A)
| 二次点火第4档加热时间 | 50s
| 二次点火第5档加热电流 | 495(3.5A)
| 二次点火第5档加热时间 | 60s
| 二次点火第6档加热A电流 | 643(4.5A)
| 二次点火第6档加热B电流 | 698(4.8A)
| 二次点火加热电源工作最大时长 | 420s
| 二次点火电磁阀开启时间 | 1s
| 二次点火阳极开启时间 | 2s
| 二次点火阴极开启时间 | 2s
| 二次点火阳极电压PWM | 250
| 手动切换阴极 | 0x22,使用阴极B
| 自动切换阴极设定使能 | 0xAA,不使能
| 二次点火第1档加热电流 | 241(1.8A) |  | □符合□不符合
| 二次点火第1档加热时间 | 20s |  | □符合□不符合
| 二次点火第2档加热电流 | 271(2.0A) |  | □符合□不符合
| 二次点火第2档加热时间 | 30s |  | □符合□不符合
| 二次点火第3档加热电流 | 300(2.2A) |  | □符合□不符合
| 二次点火第3档加热时间 | 40s |  | □符合□不符合
| 二次点火第4档加热电流 | 390(2.8A) |  | □符合□不符合
| 二次点火第4档加热时间 | 50s |  | □符合□不符合
| 二次点火第5档加热电流 | 495(3.5A) |  | □符合□不符合
| 二次点火第5档加热时间 | 60s |  | □符合□不符合
| 二次点火第6档加热A电流 | 643(4.5A) |  | □符合□不符合
| 二次点火第6档加热B电流 | 698(4.8A) |  | □符合□不符合
| 二次点火加热电源工作最大时长 | 420s |  | □符合□不符合
| 二次点火电磁阀开启时间 | 1s |  | □符合□不符合
| 二次点火阳极开启时间 | 2s |  | □符合□不符合
| 二次点火阴极开启时间 | 2s |  | □符合□不符合
| 二次点火阳极电压PWM | 250 |  | □符合□不符合
| 手动切换阴极 | 0x22 |  | □符合□不符合
| 自动切换阴极设定使能 | 0xAA |  | □符合□不符合
| 遥测请求计数 | 1-255 |  | □符合□不符合
| 正确指令计数 | +1 |  | □符合□不符合
| 错误指令计数 | 不变 |  | □符合□不符合
| 最近执行指令码 | 0x18 |  | □符合□不符合
| 加热电源电压 | <24.5V(2s后) |  | □符合□不符合
| 加热电源电流 | 1.8A(20s)—>2.0A(30s)—>2.2A(40s)—>2.8A(50s)—>3.5A(60s)—>4.8A |  | □符合□不符合
| 阳极电源电压 | 220V±10V |  | □符合□不符合
| 阳极电源电流 | 0A |  | □符合□不符合
| 阴极电源电压 | 0V→<29V(2s后) |  | □符合□不符合
| 阴极电源电流 | 0A |  | □符合□不符合
| 高压传感器 | 0~10Mpa |  | □符合□不符合
| 低压传感器 | 0~0.9Mpa |  | □符合□不符合
| 阳极点火成功标志位 | 5(0x5) |  | □符合□不符合
| 阴极点火成功标志位 | 5(0x5) |  | □符合□不符合
| 点火成功标志位 | 0x55 |  | □符合□不符合
| 系统当前工作模式 | 0xA-PPU点火模式 |  | □符合□不符合
| 电磁阀A的IO状态; | 0x03(1s) |  | □符合□不符合
| 电磁阀B0的IO状态; | 0x0 |  | □符合□不符合
| 电磁阀B1的IO状态; | 0x03(1s) |  | □符合□不符合
| 主份阴极电源的IO状态量 | 0 |  | □符合□不符合
| 主份加热电源的IO状态量 | 0 |  | □符合□不符合
| 阳极电源IO状态量 | 0x03(马上) |  | □符合□不符合
| 备份阴极电源的IO状态量 | 0x03(2s) |  | □符合□不符合
| 备份加热电源的IO状态量 | 0x03 |  | □符合□不符合
| 主份加热及阴极VCCS使能引脚 | 0 |  | □符合□不符合
| 备份加热及阴极VCCS使能引脚 | 0x03 |  | □符合□不符合
| PWM信号由单片机A提供引脚 | 0 |  | □符合□不符合
| PWM信号由单片机B提供引脚 | 0x03 |  | □符合□不符合
| 系统故障码—阳极电流过高 | 0 (0x0) |  | □符合□不符合
| 系统故障码—阳极电流过低 | 0 (0x0) |  | □符合□不符合
| 系统故障码—低压区压力过高 | 0 (0x0) |  | □符合□不符合
| 系统故障码—低压区压力过低 | 0 (0x0) |  | □符合□不符合
| 系统故障码—阳极延时未点着 | 0 (0x0) |  | □符合□不符合
| 系统故障码—阳极电压异常 | 0 (0x0) |  | □符合□不符合
| 系统故障码—阴极延时未点着 | 0 (0x0) |  | □符合□不符合
| 当前阴极 | 0x2:当前阴极B; |  | □符合□不符合
| 辅助电源状态(¦¦-4子批次后配置该功能) | 0x00:正常 |  | □符合□不符合
| 当前的点火方式 | 0x4 |  | □符合□不符合
| 遥测请求计数 | 1-255 |  | □符合□不符合
| 正确指令计数 | 不变 |  | □符合□不符合
| 错误指令计数 | 不变 |  | □符合□不符合
| 最近执行指令码 | 0x18 |  | □符合□不符合
| 加热电源电压 | <24.5V→0V |  | □符合□不符合
| 加热电源电流 | 4.8A→0A |  | □符合□不符合
| 阳极电源电压 | 220V±10V |  | □符合□不符合
| 阳极电源电流 | 0A |  | □符合□不符合
| 阴极电源电压 | 0V→<29V(2s后) |  | □符合□不符合
| 阴极电源电流 | 0A→2.0A±0.5A(2s后) |  | □符合□不符合
| 高压传感器 | 0~10Mpa |  | □符合□不符合
| 低压传感器 | 0~0.9Mpa |  | □符合□不符合
| 阳极点火成功标志位 | 5(0x5) |  | □符合□不符合
| 阴极点火成功标志位 | 10(0xA) |  | □符合□不符合
| 点火成功标志位 | 0x55 |  | □符合□不符合
| 备份加热电源的IO状态量 | 0x03->0x0 |  | □符合□不符合
| 当前阴极 | 0x2(当前阴极B) |  | □符合□不符合
| 辅助电源状态(¦¦-4子批次后配置该功能) | 0x00:正常 |  | □符合□不符合
| 当前的点火方式 | 0x4二次点火 |  | □符合□不符合
| 遥测请求计数 | 1-255 |  | □符合□不符合
| 正确指令计数 | 不变 |  | □符合□不符合
| 错误指令计数 | 不变 |  | □符合□不符合
| 最近执行指令码 | 0x18 |  | □符合□不符合
| 加热电源电压 | 0V |  | □符合□不符合
| 加热电源电流 | 0A |  | □符合□不符合
| 阳极电源电压 | 220V±10V |  | □符合□不符合
| 阳极电源电流 | 0A→1.5A±0.1A |  | □符合□不符合
| 阴极电源电压 | <29V |  | □符合□不符合
| 阴极电源电流 | 2.0A±0.5A |  | □符合□不符合
| 高压传感器 | 0~10Mpa |  | □符合□不符合
| 低压传感器 | 0~0.9Mpa |  | □符合□不符合
| 阳极点火成功标志位 | 10(0xA) |  | □符合□不符合
| 阴极点火成功标志位 | 10(0xA) |  | □符合□不符合
| 点火成功标志位 | 0xAA |  | □符合□不符合
| 系统当前工作模式 | 0xA-PPU点火模式 |  | □符合□不符合
| 辅助电源状态(¦¦-4子批次后配置该功能) | 0x00:正常 |  | □符合□不符合
| 当前的点火方式 | 0x4二次点火 |  | □符合□不符合
| 除气时长 | 90(min)
| 除气时长 | 90(min) |  | □符合□不符合
| 手动切换阴极 | 0x22,使用阴极B |  | □符合□不符合
| 自动切换阴极设定使能 | 0xAA,不使能 |  | □符合□不符合
| 遥测请求计数 | 1-255 |  | □符合□不符合
| 正确指令计数 | +1 |  | □符合□不符合
| 错误指令计数 | 不变 |  | □符合□不符合
| 最近执行指令码 | 0x10 |  | □符合□不符合
| 除气流程 | 0—>0x3—>0x5 |  | □符合□不符合
| 系统当前工作模式 | 0x01-待机模式—>0x11-除气模式(90min)—>0x01-待机模式 |  | □符合□不符合
| 电磁阀A的IO状态; | 0—>0x3—>0 |  | □符合□不符合
| 电磁阀B0的IO状态; | 0 (0x0) |  | □符合□不符合
| 电磁阀B1的IO状态; | 0—>0x3—>0 |  | □符合□不符合
| 备份加热及阴极VCCS使能引脚 | 3 (0x3) |  | □符合□不符合
| 当前阴极 | 0x2:当前阴极B; |  | □符合□不符合
| 辅助电源状态(¦¦-4子批次后配置该功能) | 0x00:正常 |  | □符合□不符合
| 手动切换阴极 | 0x11,使用阴极A
| 自动切换阴极设定使能 | 0xAA,不使能
| 激活第1档档位 | 256
| 激活第1档时长 | 1
| 激活第2档档位 | 330
| 激活第2档时长 | 1
| 激活第3档档位 | 403
| 激活第3档时长 | 2
| 激活第4档档位 | 481
| 激活第4档时长 | 1
| 激活第5档档位 | 525
| 激活第5档时长 | 1
| 激活第6档档位 | 628
| 激活第6档时长 | 1
| 手动切换阴极 | 0x11,使用阴极A |  | □符合□不符合
| 自动切换阴极设定使能 | 0xAA,不使能 |  | □符合□不符合
| 激活第1档档位 | 256 |  | □符合□不符合
| 激活第1档时长 | 1 |  | □符合□不符合
| 激活第2档档位 | 330 |  | □符合□不符合
| 激活第2档时长 | 1 |  | □符合□不符合
| 激活第3档档位 | 403 |  | □符合□不符合
| 激活第3档时长 | 2 |  | □符合□不符合
| 激活第4档档位 | 481 |  | □符合□不符合
| 激活第4档时长 | 1 |  | □符合□不符合
| 激活第5档档位 | 525 |  | □符合□不符合
| 激活第5档时长 | 1 |  | □符合□不符合
| 激活第6档档位 | 628 |  | □符合□不符合
| 激活第6档时长 | 1 |  | □符合□不符合
| 遥测请求计数 | 1-255 |  | □符合□不符合
| 正确指令计数 | +1 |  | □符合□不符合
| 错误指令计数 | 不变 |  | □符合□不符合
| 最近执行指令码 | 0x04 |  | □符合□不符合
| 加热电源电压 | 0V→<24.5V |  | □符合□不符合
| 加热电源电流 | 1.9→2.4→2.9→3.4→3.7→4.4 |  | □符合□不符合
| 激活流程 | 0x0-未开始¦0x1-阶段1¦0x2-阶段2¦0x3-阶段3¦0x4-阶段4¦0x5-阶段5¦0x6-阶段6¦0xA -激活已完成 |  | □符合□不符合
| 系统当前工作模式 | 0x01-待机模式—>0x04-激活模式—>0x01-待机模式 |  | □符合□不符合
| 主份加热电源的IO状态量 | 0—>3(0x3) |  | □符合□不符合
| 备份加热电源的IO状态量 | 0 (0x0) |  | □符合□不符合
| 主份加热及阴极VCCS使能引脚 | 0—>3(0x3) |  | □符合□不符合
| 备份加热及阴极VCCS使能引脚 | 0 (0x0) |  | □符合□不符合
| PWM信号由单片机A提供引脚 | 0 (0x0) |  | □符合□不符合
| PWM信号由单片机B提供引脚 | 0—>3(0x3) |  | □符合□不符合
| 当前阴极 | 0x1:当前阴极A; |  | □符合□不符合
| 辅助电源状态(¦¦-4子批次后配置该功能) | 0x00:正常 |  | □符合□不符合
1. | 遥测请求计数 | 1-255 |  | □符合□不符合
2. | 正确指令计数 | +1 |  | □符合□不符合
3. | 错误指令计数 | 0 |  | □符合□不符合
4. | 最近执行指令码 | 0xF8 |  | □符合□不符合
1. | 遥测请求计数 | 复归从1开始计数 |  | □符合□不符合
2. | 正确指令计数 | 0 |  | □符合□不符合
3. | 错误指令计数 | 0 |  | □符合□不符合
4. | 最近执行指令码 | 0x0 |  | □符合□不符合
1. | 遥测请求计数 | 复归从1开始计数 |  | □符合□不符合
2. | 正确指令计数 | 0 |  | □符合□不符合
3. | 错误指令计数 | 0 |  | □符合□不符合
4. | 最近执行指令码 | 0x0 |  | □符合□不符合
1. | 遥测请求计数 | 复归从1开始计数 |  | □符合□不符合
2. | 正确指令计数 | 0 |  | □符合□不符合
3. | 错误指令计数 | 0 |  | □符合□不符合
4. | 最近执行指令码 | 0x0 |  | □符合□不符合
| 阴极判成功电流阈值 | 500
| 阳极判成功电流阈值 | 300
| 点火时长使能 | 0xAA(不使能)
| 设定点火时长(在使能下才起作用) | 10
| 点火方式 | 0x11(定时点火)
| 除气时长 | 90
| 激活第1档档位 | 271
| 激活第1档时长 | 15
| 激活第2档档位 | 345
| 激活第2档时长 | 15
| 激活第3档档位 | 418
| 激活第3档时长 | 40
| 激活第4档档位 | 495
| 激活第4档时长 | 40
| 激活第5档档位 | 540
| 激活第5档时长 | 40
| 激活第6档档位 | 643
| 激活第6档时长 | 5
| 定时第1档加热电流 | 241
| 定时第1档加热时间 | 10
| 定时第2档加热电流 | 271
| 定时第2档加热时间 | 10
| 定时第3档加热电流 | 300
| 定时第3档加热时间 | 20
| 定时第4档加热电流 | 390
| 定时第4档加热时间 | 10
| 定时第5档加热电流 | 495
| 定时第5档加热时间 | 10
| 定时第6档加热A电流 | 每台标定值
| 定时第6档加热B电流 | 每台标定值
| 定时最大加热时间 | 420
| 定时电磁阀开启时间 | 1
| 定时阳极开启时间 | 235
| 定时阴极开启时间 | 235
| 定时阳极电压PWM | 250(对应220V)
| 自然第1档加热电流 | 241
| 自然第1档加热时间 | 10
| 自然第2档加热电流 | 271
| 自然第2档加热时间 | 10
| 自然第3档加热电流 | 300
| 自然第3档加热时间 | 20
| 自然第4档加热电流 | 390
| 自然第4档加热时间 | 10
| 自然第5档加热电流 | 495
| 自然第5档加热时间 | 10
| 自然第6档加热A电流 | 643(对应4.5A)
| 自然第6档加热B电流 | 643(对应4.5A)
| 自然最大加热时间 | 420
| 自然电磁阀开启时间 | 1
| 自然阳极开启时间 | 2
| 自然阴极开启时间 | 2
| 自然阳极电压PWM | 250
| 二次第1档加热电流 | 241
| 二次第1档加热时间 | 10
| 二次第2档加热电流 | 271
| 二次第2档加热时间 | 10
| 二次第3档加热电流 | 300
| 二次第3档加热时间 | 20
| 二次第4档加热电流 | 390
| 二次第4档加热时间 | 10
| 二次第5档加热电流 | 495
| 二次第5档加热时间 | 10
| 二次第6档加热A电流 | 643(对应4.5A)
| 二次第6档加热B电流 | 643(对应4.5A)
| 二次最大加热时间 | 420
| 二次电磁阀开启时间 | 1
| 二次阳极开启时间 | 2
| 二次点火阴极开启时间 | 2
| 二次点火阳极电压PWM | 250
| 快速点火使能开关 | 0xAA
| 快速点火重启阴极时间差 | 10
| 快速点火判成功点火时间阈值 | 238
| 低压传感器告警上限 | 900(0.9MPa)
| 低压传感器告警下限 | 200(0.2MPa)
| 阳极电压告警上限 | 2900(290V)
| 阳极电压告警下限 | 2000(200V)
| 阳极电流告警上限 | 2200(2.2A)
| 阳极电流告警下限 | 300(0.3A)
| 加热电压告警上限 | 200(20V)
| 加热电压告警下限 | 110(11V)
| 加热电流告警上限 | 5000(5.0A)
| 加热电流告警下限 | 4000 (4.0A)
| 加热电源判断故障的时间阈值 | 100
| 手动切换阴极 | 0x11(阴极A)
| 自动切换双阴极使能 | 0xAA(不使能)
| 自动切换双阴极时间设定 | 3000
| 判断阴极点火失败的时间 | 600
| 判断阳极点火失败的时间 | 600
| 阴极震荡告警-幅值阈值 | 250(25V)
| 阳极震荡告警-幅值阈值 | 5000(5A)
| 阳极震荡告警-次数阈值 | 20
| 阴极震荡告警-次数阈值 | 20
| 阴极判成功电流阈值 | 500 | 500 | □符合□不符合
| 阳极判成功电流阈值 | 300 | 300 | □符合□不符合
| 点火时长使能 | 0xAA(不使能) | 0xA | □符合□不符合
| 设定点火时长(在使能下才起作用) | 10 | 10 | □符合□不符合
| 点火方式 | 0x11(定时点火) | 0x1 | □符合□不符合
| 除气时长 | 90 | 90 | □符合□不符合
| 激活第1档档位 | 271 | 271 | □符合□不符合
| 激活第1档时长 | 15 | 15 | □符合□不符合
| 激活第2档档位 | 345 | 345 | □符合□不符合
| 激活第2档时长 | 15 | 15 | □符合□不符合
| 激活第3档档位 | 418 | 418 | □符合□不符合
| 激活第3档时长 | 40 | 40 | □符合□不符合
| 激活第4档档位 | 495 | 495 | □符合□不符合
| 激活第4档时长 | 40 | 40 | □符合□不符合
| 激活第5档档位 | 540 | 540 | □符合□不符合
| 激活第5档时长 | 40 | 40 | □符合□不符合
| 激活第6档档位 | 643 | 643 | □符合□不符合
| 激活第6档时长 | 5 | 5 | □符合□不符合
| 定时第1档加热电流 | 241 | 241 | □符合□不符合
| 定时第1档加热时间 | 10 | 10 | □符合□不符合
| 定时第2档加热电流 | 271 | 271 | □符合□不符合
| 定时第2档加热时间 | 10 | 10 | □符合□不符合
| 定时第3档加热电流 | 300 | 300 | □符合□不符合
| 定时第3档加热时间 | 20 | 20 | □符合□不符合
| 定时第4档加热电流 | 390 | 390 | □符合□不符合
| 定时第4档加热时间 | 10 | 10 | □符合□不符合
| 定时第5档加热电流 | 495 | 495 | □符合□不符合
| 定时第5档加热时间 | 10 | 10 | □符合□不符合
| 定时第6档加热A电流 | 每台标定值 | 每台标定值 | □符合□不符合
| 定时第6档加热B电流 | 每台标定值 | 每台标定值 | □符合□不符合
| 定时最大加热时间 | 420 | 420 | □符合□不符合
| 定时电磁阀开启时间 | 1 | 1 | □符合□不符合
| 定时阳极开启时间 | 235 | 235 | □符合□不符合
| 定时阴极开启时间 | 235 | 235 | □符合□不符合
| 定时阳极电压PWM | 250(对应220V) | 250(对应220V) | □符合□不符合
| 自然第1档加热电流 | 241 | 241 | □符合□不符合
| 自然第1档加热时间 | 10 | 10 | □符合□不符合
| 自然第2档加热电流 | 271 | 271 | □符合□不符合
| 自然第2档加热时间 | 10 | 10 | □符合□不符合
| 自然第3档加热电流 | 300 | 300 | □符合□不符合
| 自然第3档加热时间 | 20 | 20 | □符合□不符合
| 自然第4档加热电流 | 390 | 390 | □符合□不符合
| 自然第4档加热时间 | 10 | 10 | □符合□不符合
| 自然第5档加热电流 | 495 | 495 | □符合□不符合
| 自然第5档加热时间 | 10 | 10 | □符合□不符合
| 自然第6档加热A电流 | 643(对应4.5A) | 643(对应4.5A) | □符合□不符合
| 自然第6档加热B电流 | 643(对应4.5A) | 643(对应4.5A) | □符合□不符合
| 自然最大加热时间 | 420 | 420 | □符合□不符合
| 自然电磁阀开启时间 | 1 | 1 | □符合□不符合
| 自然阳极开启时间 | 2 | 2 | □符合□不符合
| 自然阴极开启时间 | 2 | 2 | □符合□不符合
| 自然阳极电压PWM | 250 | 250 | □符合□不符合
| 二次第1档加热电流 | 241 | 241 | □符合□不符合
| 二次第1档加热时间 | 10 | 10 | □符合□不符合
| 二次第2档加热电流 | 271 | 271 | □符合□不符合
| 二次第2档加热时间 | 10 | 10 | □符合□不符合
| 二次第3档加热电流 | 300 | 300 | □符合□不符合
| 二次第3档加热时间 | 20 | 20 | □符合□不符合
| 二次第4档加热电流 | 390 | 390 | □符合□不符合
| 二次第4档加热时间 | 10 | 10 | □符合□不符合
| 二次第5档加热电流 | 495 | 495 | □符合□不符合
| 二次第5档加热时间 | 10 | 10 | □符合□不符合
| 二次第6档加热A电流 | 643(对应4.5A) | 643(对应4.5A) | □符合□不符合
| 二次第6档加热B电流 | 643(对应4.5A) | 643(对应4.5A) | □符合□不符合
| 二次最大加热时间 | 420 | 420 | □符合□不符合
| 二次电磁阀开启时间 | 1 | 1 | □符合□不符合
| 二次阳极开启时间 | 2 | 2 | □符合□不符合
| 二次点火阴极开启时间 | 2 | 2 | □符合□不符合
| 二次点火阳极电压PWM | 250 | 250 | □符合□不符合
| 快速点火使能开关 | 0xAA | 0xA | □符合□不符合
| 快速点火重启阴极时间差 | 10 | 10 | □符合□不符合
| 快速点火判成功点火时间阈值 | 238 | 236 | □符合□不符合
| 低压传感器告警上限 | 900(0.9MPa) | 900 | □符合□不符合
| 低压传感器告警下限 | 200(0.2MPa) | 200 | □符合□不符合
| 阳极电压告警上限 | 2900(290V) | 2900 | □符合□不符合
| 阳极电压告警下限 | 2000(200V) | 2000 | □符合□不符合
| 阳极电流告警上限 | 2200(2.2A) | 2200 | □符合□不符合
| 阳极电流告警下限 | 300(0.3A) | 200 | □符合□不符合
| 加热电压告警上限 | 200(20V) | 200 | □符合□不符合
| 加热电压告警下限 | 110(11V) | 110 | □符合□不符合
| 加热电流告警上限 | 5000(5.0A) | 4800 | □符合□不符合
| 加热电流告警下限 | 4000 (4.0A) | 3990 | □符合□不符合
| 加热电源判断故障的时间阈值 | 100 | 100 | □符合□不符合
| 手动切换阴极 | 0x11(阴极A) | 0x1 | □符合□不符合
| 自动切换双阴极使能 | 0xAA(不使能) | 0xA | □符合□不符合
| 自动切换双阴极时间设定 | 3000 | 3000 | □符合□不符合
| 判断阴极点火失败的时间 | 600 | 600 | □符合□不符合
| 判断阳极点火失败的时间 | 600 | 600 | □符合□不符合
| 阴极震荡告警-幅值阈值 | 250(25V) | 250 | □符合□不符合
| 阳极震荡告警-幅值阈值 | 5000(5A) | 5000 | □符合□不符合
| 阳极震荡告警-次数阈值 | 20 | 20 | □符合□不符合
| 阴极震荡告警-次数阈值 | 20 | 20 | □符合□不符合
| 最近执行指令码 | 0x4F |  | □符合□不符合
| 电磁阀工作总时长 | 0 |  | □符合□不符合
| 阳极点着总时长 | 0 |  | □符合□不符合
| 阴极A累计点火时长 | 0 |  | □符合□不符合
| 阴极B累计点火时长 | 0 |  | □符合□不符合
| 阴极A连续点火时长 | 0 |  | □符合□不符合
| 阴极B连续点火时长 | 0 |  | □符合□不符合
| 阳极点着总次数 | 0 |  | □符合□不符合
| 阴极A点着总次数 | 0 |  | □符合□不符合
| 阴极B点着总次数 | 0 |  | □符合□不符合