## MN200S-2(04组AB星)霍尔电推进系统联合点火试验细则
组名 | 序号 | 名称 | 要求值 | 检测值 | 合格结论
版本确认 | 1. | A机软件版本 | V1.00 |  | □符合□不符合
版本确认 | 2. | B机软件版本 | V1.00 |  | □符合□不符合
霍尔电推进组件遥测功能检查项目 |  | 遥测请求计数 | 1-255 |  | □符合□不符合
霍尔电推进组件遥测功能检查项目 |  | 正确指令计数 | 0 |  | □符合□不符合
霍尔电推进组件遥测功能检查项目 |  | 错误指令计数 | 0 |  | □符合□不符合
霍尔电推进组件遥测功能检查项目 |  | 最近执行指令码 | 0x0(0) |  | □符合□不符合
霍尔电推进组件遥测功能检查项目 |  | 版本号 | 100 |  | □符合□不符合
霍尔电推进组件遥测功能检查项目 |  | 当前工作A/B机 | A机 |  | □符合□不符合
霍尔电推进组件遥测功能检查项目 |  | CAN总线复位次数 | 记录实际值,且数值不变 |  | □符合□不符合
霍尔电推进组件遥测功能检查项目 |  | 加热电源电压 | -1.0V~0.5V |  | □符合□不符合
霍尔电推进组件遥测功能检查项目 |  | 加热电源电流 | -0.5A~0.5A |  | □符合□不符合
霍尔电推进组件遥测功能检查项目 |  | 阳极电源电压 | 0V±2.0V |  | □符合□不符合
霍尔电推进组件遥测功能检查项目 |  | 阳极电源电流 | -0.5A~0.5A |  | □符合□不符合
霍尔电推进组件遥测功能检查项目 |  | 阴极电源电压 | -1.0V~0.5V |  | □符合□不符合
霍尔电推进组件遥测功能检查项目 |  | 阴极电源电流 | -0.5A~0.5A |  | □符合□不符合
霍尔电推进组件遥测功能检查项目 |  | 励磁电源电压 | -1.0V~0.5V |  | □符合□不符合
霍尔电推进组件遥测功能检查项目 |  | 励磁电源电压 | -0.5A~0.5A |  | □符合□不符合
霍尔电推进组件遥测功能检查项目 |  | 高压传感器 | 0~10Mpa |  | □符合□不符合
霍尔电推进组件遥测功能检查项目 |  | 低压传感器 | 0~0.6Mpa |  | □符合□不符合
霍尔电推进组件遥测功能检查项目 |  | 电磁阀启动时间 | 默认值:150 |  | □符合□不符合
霍尔电推进组件遥测功能检查项目 |  | 励磁启动时间 | 默认值:1 |  | □符合□不符合
霍尔电推进组件遥测功能检查项目 |  | 阴极开启时间 | 默认值:235 |  | □符合□不符合
霍尔电推进组件遥测功能检查项目 |  | 阳极开启时间 | 默认值:300 |  | □符合□不符合
霍尔电推进组件遥测功能检查项目 |  | 加热PWM | 默认值:620 |  | □符合□不符合
霍尔电推进组件遥测功能检查项目 |  | 阴极电流的阈值 | 默认值:612 |  | □符合□不符合
霍尔电推进组件遥测功能检查项目 |  | 阳极电流的阈值 | 默认值:119 |  | □符合□不符合
霍尔电推进组件遥测功能检查项目 |  | 阴极自持使能开关 | 关闭,170(0xAA) |  | □符合□不符合
霍尔电推进组件遥测功能检查项目 |  | 阴极自持时间 | 默认值:10 |  | □符合□不符合
霍尔电推进组件遥测功能检查项目 |  | 点火时长使能 | 关闭,170 |  | □符合□不符合
霍尔电推进组件遥测功能检查项目 |  | 点火时长 | 默认值:10 |  | □符合□不符合
霍尔电推进组件遥测功能检查项目 |  | 加热最大时长 | 默认值:420 |  | □符合□不符合
霍尔电推进组件遥测功能检查项目 |  | 激活第一档档位 | 260,码值 |  | □符合□不符合
霍尔电推进组件遥测功能检查项目 |  | 激活第二档档位 | 335,码值 |  | □符合□不符合
霍尔电推进组件遥测功能检查项目 |  | 激活第三档档位 | 410,码值 |  | □符合□不符合
霍尔电推进组件遥测功能检查项目 |  | 激活第四档档位 | 480,码值 |  | □符合□不符合
霍尔电推进组件遥测功能检查项目 |  | 激活第五档档位 | 525,码值 |  | □符合□不符合
霍尔电推进组件遥测功能检查项目 |  | 激活第六档档位 | 620,码值 |  | □符合□不符合
霍尔电推进组件遥测功能检查项目 |  | 激活第一档时长 | 15,分钟 |  | □符合□不符合
霍尔电推进组件遥测功能检查项目 |  | 激活第二档时长 | 15,分钟 |  | □符合□不符合
霍尔电推进组件遥测功能检查项目 |  | 激活第三档时长 | 40,分钟 |  | □符合□不符合
霍尔电推进组件遥测功能检查项目 |  | 激活第四档时长 | 40,分钟 |  | □符合□不符合
霍尔电推进组件遥测功能检查项目 |  | 激活第五档时长 | 40,分钟 |  | □符合□不符合
霍尔电推进组件遥测功能检查项目 |  | 激活第六档时长 | 5,分钟 |  | □符合□不符合
霍尔电推进组件遥测功能检查项目 |  | 除气时间 | 90 |  | □符合□不符合
霍尔电推进组件遥测功能检查项目 |  | 点火标志 | 0,未点火 |  | □符合□不符合
霍尔电推进组件遥测功能检查项目 |  | 阴极点着时刻 | 0 |  | □符合□不符合
霍尔电推进组件遥测功能检查项目 |  | 阳极点着时刻 | 0 |  | □符合□不符合
霍尔电推进组件自检功能检查项目 | 1. | 自检结果 | 0,正常 |  | □符合□不符合
霍尔电推进组开机测功能检查项目 |  | 遥测请求计数 | 1-255 |  | □符合□不符合
霍尔电推进组开机测功能检查项目 |  | 正确指令计数 | 增加1 |  | □符合□不符合
霍尔电推进组开机测功能检查项目 |  | 错误指令计数 | 不变(0) |  | □符合□不符合
霍尔电推进组开机测功能检查项目 |  | 最近执行指令码 | 1(0x01) |  | □符合□不符合
霍尔电推进组开机测功能检查项目 |  | 电磁阀电压实测值 | 0V→6.0V±0.5V(150s后) |  | □符合□不符合
霍尔电推进组开机测功能检查项目 |  | 加热电源电压 | 0V±0.5V→ <24.5V→0V(235s后) |  | □符合□不符合
霍尔电推进组开机测功能检查项目 |  | 加热电源电流 | 0A±0.5A→4.5A(±0.5A)(1min) |  | □符合□不符合
霍尔电推进组开机测功能检查项目 |  | 励磁电源电压 | 0V±0.5V→ <24.5V |  | □符合□不符合
霍尔电推进组开机测功能检查项目 |  | 励磁电源电流 | 0A±0.5A→2.0A±0.5A |  | □符合□不符合
霍尔电推进组开机测功能检查项目 |  | 阴极电源电压 | 0V±0.5V→<29V(235s后) |  | □符合□不符合
霍尔电推进组开机测功能检查项目 |  | 阴极电源电流 | 0A±0.5A→2.0A±0.5A(235s后) |  | □符合□不符合
霍尔电推进组开机测功能检查项目 |  | 阳极电源电压 | 0V±2.0V→280V±10V(300s后) |  | □符合□不符合
霍尔电推进组开机测功能检查项目 |  | 阳极电源电流 | 0A→2.5A±0.2A(300s后) |  | □符合□不符合
霍尔电推进组开机测功能检查项目 |  | 高压传感器 | 0~10Mpa |  | □符合□不符合
霍尔电推进组开机测功能检查项目 |  | 低压传感器 | 0~0.6Mpa |  | □符合□不符合
霍尔电推进组开机测功能检查项目 |  | 点火成功标志 | 1,成功点火(300s后) |  | □符合□不符合
霍尔电推进组开机测功能检查项目 |  | 阴极点着时刻 | 阴极开启后,记录实际值 |  | □符合□不符合
霍尔电推进组开机测功能检查项目 |  | 阳极点着时刻 | 阳极开启后,记录实际值 |  | □符合□不符合
霍尔电推进组件关机功能检查项目 |  | 遥测请求计数 | 1-255 |  | □符合□不符合
霍尔电推进组件关机功能检查项目 |  | 正确指令计数 | +1 |  | □符合□不符合
霍尔电推进组件关机功能检查项目 |  | 错误指令计数 | 不变(0) |  | □符合□不符合
霍尔电推进组件关机功能检查项目 |  | 最近执行指令码 | 2(0x02) |  | □符合□不符合
霍尔电推进组件关机功能检查项目 |  | 加热电源电压 | -1.0V~0.5V |  | □符合□不符合
霍尔电推进组件关机功能检查项目 |  | 加热电源电流 | -0.5A~0.5A |  | □符合□不符合
霍尔电推进组件关机功能检查项目 |  | 阳极电源电压 | 0V±2.0V |  | □符合□不符合
霍尔电推进组件关机功能检查项目 |  | 阳极电源电流 | -0.5A~0.5A |  | □符合□不符合
霍尔电推进组件关机功能检查项目 |  | 阴极电源电压 | -1.0V~0.5V |  | □符合□不符合
霍尔电推进组件关机功能检查项目 |  | 阴极电源电流 | -0.5A~0.5A |  | □符合□不符合
霍尔电推进组件关机功能检查项目 |  | 励磁电源电压 | -1.0V~0.5V |  | □符合□不符合
霍尔电推进组件关机功能检查项目 |  | 励磁电源电流 | -0.5A~0.5A |  | □符合□不符合
霍尔电推进组件关机功能检查项目 |  | 点火标志 | 0,未点火 |  | □符合□不符合
霍尔电推进组件开机功能检查项目 |  | 遥测请求计数 | 1-255 |  | □符合□不符合
霍尔电推进组件开机功能检查项目 |  | 正确指令计数 | 增加1 |  | □符合□不符合
霍尔电推进组件开机功能检查项目 |  | 错误指令计数 | 不变(0) |  | □符合□不符合
霍尔电推进组件开机功能检查项目 |  | 最近执行指令码 | 128(0x80) |  | □符合□不符合
霍尔电推进组件开机功能检查项目 |  | 电磁阀电压实测值 | 0V→6.0V±0.5V(1s后) |  | □符合□不符合
霍尔电推进组件开机功能检查项目 |  | 加热电源电压 | 0V→<24.5V±0.5V(2s后) |  | □符合□不符合
霍尔电推进组件开机功能检查项目 |  | 加热电源电流 | 加热完全开启后打开负载:0A→4.5A(±0.5A)(1min) |  | □符合□不符合
霍尔电推进组件开机功能检查项目 |  | 励磁电源电压 | 0V±0.5V→ <24.5V±0.5V |  | □符合□不符合
霍尔电推进组件开机功能检查项目 |  | 励磁电源电流 | 0A±0.5A→2.0A±0.5A |  | □符合□不符合
霍尔电推进组件开机功能检查项目 |  | 阳极电源电压 | 280V±10V |  | □符合□不符合
霍尔电推进组件开机功能检查项目 |  | 阳极电源电流 | 0A±0.5A |  | □符合□不符合
霍尔电推进组件开机功能检查项目 |  | 阴极电源电压 | 0V±0.5V→<29V(2s后) |  | □符合□不符合
霍尔电推进组件开机功能检查项目 |  | 阴极电源电流 | 0A±0.5A |  | □符合□不符合
霍尔电推进组件开机功能检查项目 |  | 点火成功标志 | 0,未点火 |  | □符合□不符合
霍尔电推进组件开机功能检查项目 |  | 加热电源电压 | 24.5V->0±0.5V |  | □符合□不符合
霍尔电推进组件开机功能检查项目 |  | 加热电源电流 | 4.5A→0A±0.5A |  | □符合□不符合
霍尔电推进组件开机功能检查项目 |  | 阴极电源电流 | 0A±0.5A→2.0A±0.5A(2s后) |  | □符合□不符合
霍尔电推进组件开机功能检查项目 |  | 点火成功标志 | 0,未点火 |  | □符合□不符合
霍尔电推进组件开机功能检查项目 |  | 阴极点着时刻 | 点火后记录实际值 |  | □符合□不符合
霍尔电推进组件开机功能检查项目 |  | 阳极电源电压 | 280V±10V |  | □符合□不符合
霍尔电推进组件开机功能检查项目 |  | 阳极电源电流 | 0A±0.5A→2.5A±0.2A |  | □符合□不符合
霍尔电推进组件开机功能检查项目 |  | 点火成功标志 | 1,成功点火 |  | □符合□不符合
霍尔电推进组件开机功能检查项目 |  | 阳极点着时刻 | 点火后记录实际值 |  | □符合□不符合
A机PPU除气指令测试 |  | 除气时间 | 1分钟 |  | □符合□不符合
霍尔电推进组件除气功能检查项目 |  | 遥测请求计数 | 1-255 |  | □符合□不符合
霍尔电推进组件除气功能检查项目 |  | 正确指令计数 | 增加1 |  | □符合□不符合
霍尔电推进组件除气功能检查项目 |  | 错误指令计数 | 不变(0) |  | □符合□不符合
霍尔电推进组件除气功能检查项目 |  | 最近执行指令码 | 16(0x10) |  | □符合□不符合
霍尔电推进组件除气功能检查项目 |  | 电磁阀电压实测值 | 0V→6.0V±0.5V →0V(1min) |  | □符合□不符合
A机PPU阴极激活指令测试 |  | 激活第一档时长 | 1,分钟 |  | □符合□不符合
A机PPU阴极激活指令测试 |  | 激活第二档时长 | 1,分钟 |  | □符合□不符合
A机PPU阴极激活指令测试 |  | 激活第三档时长 | 1,分钟 |  | □符合□不符合
A机PPU阴极激活指令测试 |  | 激活第四档时长 | 1,分钟 |  | □符合□不符合
A机PPU阴极激活指令测试 |  | 激活第五档时长 | 1,分钟 |  | □符合□不符合
A机PPU阴极激活指令测试 |  | 激活第六档时长 | 1,分钟 |  | □符合□不符合
霍尔电推进组件阴极激活功能检查项目 |  | 遥测请求计数 | 1-255 |  | □符合□不符合
霍尔电推进组件阴极激活功能检查项目 |  | 正确指令计数 | 增加1 |  | □符合□不符合
霍尔电推进组件阴极激活功能检查项目 |  | 错误指令计数 | 不变(0) |  | □符合□不符合
霍尔电推进组件阴极激活功能检查项目 |  | 最近执行指令码 | 4 |  | □符合□不符合
霍尔电推进组件阴极激活功能检查项目 |  | 加热电源电压 | 0V→<24.5V |  | □符合□不符合
霍尔电推进组件阴极激活功能检查项目 |  | 加热电源电流 | 加热电流共6档; 2.0A(±0.2A))(1min) →2.5A(±0.2A))(1min) →3.0A(±0.2A))(1min) →3.5A(±0.2A))(1min) →3.8A(±0.2A))(1min) →4.5A(±0.2A))(1min) →0A(±0.2A) |  | □符合□不符合
霍尔电推进组件阴极激活功能检查项目 |  | 激活状态 | 0x55(85) →0xAA(170)(6min) |  | □符合□不符合
霍尔电推进组件阴极激活功能检查项目 |  | 激活次数 | +1 |  | □符合□不符合
霍尔电推进组件复位A总线功能检查项目 | 1 | 遥测请求计数 | 复归从1开始计数 |  | □符合□不符合
霍尔电推进组件复位A总线功能检查项目 | 2 | 正确指令计数 | 复归为1 |  | □符合□不符合
霍尔电推进组件复位A总线功能检查项目 | 3 | 错误指令计数 | 复归为0 |  | □符合□不符合
霍尔电推进组件复位A总线功能检查项目 | 4 | 最近执行指令码 | 248(0xF8) |  | □符合□不符合
霍尔电推进组件复位A总线功能检查项目 | 5 | 当前工作A/B机 | A机 |  | □符合□不符合
霍尔电推进组件复位A总线功能检查项目 | 6 | CAN总线复位次数 | +1 |  | □符合□不符合
霍尔电推进组件复位B总线功能A机检查项目 | 1 | 遥测请求计数 | 1-255 |  | □符合□不符合
霍尔电推进组件复位B总线功能A机检查项目 | 2 | 正确指令计数 | 增加1 |  | □符合□不符合
霍尔电推进组件复位B总线功能A机检查项目 | 3 | 错误指令计数 | 不变(0) |  | □符合□不符合
霍尔电推进组件复位B总线功能A机检查项目 | 4 | 最近执行指令码 | 247(0xF7) |  | □符合□不符合
霍尔电推进组件复位B总线功能A机检查项目 | 5 | 当前工作A/B机 | A机 |  | □符合□不符合
霍尔电推进组件复位B总线功能A机检查项目 | 6 | CAN总线复位次数 | 记录实际值,且数值不变 |  | □符合□不符合
霍尔电推进组件复位AB总线功能A机检查项目 | 1 | 遥测请求计数 | 复归从1开始计数 |  | □符合□不符合
霍尔电推进组件复位AB总线功能A机检查项目 | 2 | 正确指令计数 | 复归为1 |  | □符合□不符合
霍尔电推进组件复位AB总线功能A机检查项目 | 3 | 错误指令计数 | 0 |  | □符合□不符合
霍尔电推进组件复位AB总线功能A机检查项目 | 4 | 最近执行指令码 | 249(0xF9) |  | □符合□不符合
霍尔电推进组件复位AB总线功能A机检查项目 | 5 | 当前工作A/B机 | A机 |  | □符合□不符合
霍尔电推进组件复位AB总线功能A机检查项目 | 6 | CAN总线复位次数 | +1 |  | □符合□不符合
霍尔电推进组件参数上注 |  | 电磁阀启动时间 | 100,单位秒 |  | □符合□不符合
霍尔电推进组件参数上注 |  | 励磁启动时间 | 1,单位秒 |  | □符合□不符合
霍尔电推进组件参数上注 |  | 阴极开启时间 | 250,单位秒 |  | □符合□不符合
霍尔电推进组件参数上注 |  | 阳极开启时间 | 245,单位秒 |  | □符合□不符合
霍尔电推进组件参数上注 |  | 加热电源点火过程最大档位PWM值 | 670,码值,对应电流4.8A |  | □符合□不符合
霍尔电推进组件参数上注 |  | 阴极自持使能开关 | 使能打开0x55,(85) |  | □符合□不符合
霍尔电推进组件参数上注 |  | 阴极自持时间 | 30,单位秒 |  | □符合□不符合
霍尔电推进组件参数上注 |  | 点火时长使能 | 使能打开0x55,(85) |  | □符合□不符合
霍尔电推进组件参数上注 |  | 点火时长 | 60,单位秒 |  | □符合□不符合
霍尔电推进组件参数上注 |  | 加热最大时长 | 420,单位秒 |  | □符合□不符合
霍尔电推进组件开机功能检查项目 |  | 遥测请求计数 | 1-255 |  | □符合□不符合
霍尔电推进组件开机功能检查项目 |  | 正确指令计数 | 增加1 |  | □符合□不符合
霍尔电推进组件开机功能检查项目 |  | 错误指令计数 | 不变(0) |  | □符合□不符合
霍尔电推进组件开机功能检查项目 |  | 最近执行指令码 | 32(0x20) |  | □符合□不符合
霍尔电推进组件开机功能检查项目 |  | 电磁阀电压实测值 | 0V→6.0V±0.5V(100s后) |  | □符合□不符合
霍尔电推进组件开机功能检查项目 |  | 加热电源电压 | 0V±0.5V→ <24.5V→0V(245s后) |  | □符合□不符合
霍尔电推进组件开机功能检查项目 |  | 加热电源电流 | 0A±0.5A→4.8A(±0.5A)(1min) |  | □符合□不符合
霍尔电推进组件开机功能检查项目 |  | 励磁电源电压 | 0V±0.5V→ <24.5V±0.5V →0V±0.5V(点火60s后) |  | □符合□不符合
霍尔电推进组件开机功能检查项目 |  | 励磁电源电流 | 0A±0.5A→2.0A±0.5A →0A±0.5A(点火60s后) |  | □符合□不符合
霍尔电推进组件开机功能检查项目 |  | 阴极电源电压 | 0V±0.5V→<29V(250s后) →0V(阳极电流开启后30s) |  | □符合□不符合
霍尔电推进组件开机功能检查项目 |  | 阴极电源电流 | 0A±0.5A→2.0A±0.5A(250s后)→0A(阳极电流开启后30s) |  | □符合□不符合
霍尔电推进组件开机功能检查项目 |  | 阳极电源电压 | 0V±2.0V →280V±10V(245s后) →0V±0.5V(点火60s后) |  | □符合□不符合
霍尔电推进组件开机功能检查项目 |  | 阳极电源电流 | 0A±0.5A→2.5A±0.2A(245s后) →0A±0.5A(点火60s后) |  | □符合□不符合
霍尔电推进组件开机功能检查项目 |  | 高压传感器 | 0~10Mpa |  | □符合□不符合
霍尔电推进组件开机功能检查项目 |  | 低压传感器 | 0~0.6Mpa |  | □符合□不符合
霍尔电推进组件开机功能检查项目 |  | 点火成功标志 | 成功点火(245s后) →0(点火60s后) |  | □符合□不符合
霍尔电推进组件开机功能检查项目 |  | 阴极点着时刻 | 点火后记录实际值,点火自动关闭后为0 |  | □符合□不符合
霍尔电推进组件开机功能检查项目 |  | 阳极点着时刻 | 点火后记录实际值,点火自动关闭后为0 |  | □符合□不符合
霍尔电推进组件遥测功能检查项目 |  | 遥测请求计数 | 1-255 |  | □符合□不符合
霍尔电推进组件遥测功能检查项目 |  | 正确指令计数 | 0 |  | □符合□不符合
霍尔电推进组件遥测功能检查项目 |  | 错误指令计数 | 不变(0) |  | □符合□不符合
霍尔电推进组件遥测功能检查项目 |  | 最近执行指令码 | 0(0x00) |  | □符合□不符合
霍尔电推进组件遥测功能检查项目 |  | 版本号 | 100 |  | □符合□不符合
霍尔电推进组件遥测功能检查项目 |  | 当前工作A/B机 | B机 |  | □符合□不符合
霍尔电推进组件遥测功能检查项目 |  | CAN总线复位次数 | 记录实际值,且数值不变 |  | □符合□不符合
霍尔电推进组件遥测功能检查项目 |  | 加热电源电压 | -1.0V~0.5V |  | □符合□不符合
霍尔电推进组件遥测功能检查项目 |  | 加热电源电流 | -0.5A~0.5A |  | □符合□不符合
霍尔电推进组件遥测功能检查项目 |  | 阳极电源电压 | 0V±2.0V |  | □符合□不符合
霍尔电推进组件遥测功能检查项目 |  | 阳极电源电流 | -0.5A~0.5A |  | □符合□不符合
霍尔电推进组件遥测功能检查项目 |  | 阴极电源电压 | -1.0V~0.5V |  | □符合□不符合
霍尔电推进组件遥测功能检查项目 |  | 阴极电源电流 | -0.5A~0.5A |  | □符合□不符合
霍尔电推进组件遥测功能检查项目 |  | 励磁电源电压 | -1.0V~0.5V |  | □符合□不符合
霍尔电推进组件遥测功能检查项目 |  | 励磁电源电流 | -0.5A~0.5A |  | □符合□不符合
霍尔电推进组件遥测功能检查项目 |  | 高压传感器 | 0~10Mpa |  | □符合□不符合
霍尔电推进组件遥测功能检查项目 |  | 低压传感器 | 0~0.6Mpa |  | □符合□不符合
霍尔电推进组件遥测功能检查项目 |  | 电磁阀启动时间 | 100 |  | □符合□不符合
霍尔电推进组件遥测功能检查项目 |  | 励磁启动时间 | 1 |  | □符合□不符合
霍尔电推进组件遥测功能检查项目 |  | 阴极开启时间 | 250 |  | □符合□不符合
霍尔电推进组件遥测功能检查项目 |  | 阳极开启时间 | 245 |  | □符合□不符合
霍尔电推进组件遥测功能检查项目 |  | 加热PWM | 670 |  | □符合□不符合
霍尔电推进组件遥测功能检查项目 |  | 阴极电流的阈值 | 612 |  | □符合□不符合
霍尔电推进组件遥测功能检查项目 |  | 阳极电流的阈值 | 119 |  | □符合□不符合
霍尔电推进组件遥测功能检查项目 |  | 阴极自持使能开关 | 开,85(0x55) |  | □符合□不符合
霍尔电推进组件遥测功能检查项目 |  | 阴极自持时间 | 30 |  | □符合□不符合
霍尔电推进组件遥测功能检查项目 |  | 点火时长使能 | 开,85(0x55) |  | □符合□不符合
霍尔电推进组件遥测功能检查项目 |  | 点火时长 | 60 |  | □符合□不符合
霍尔电推进组件遥测功能检查项目 |  | 点火标志 | 0,未点火 |  | □符合□不符合
霍尔电推进组件遥测功能检查项目 |  | 加热最大时长 | 420 |  | □符合□不符合
霍尔电推进组件遥测功能检查项目 |  | 激活第一档档位 | 260,码值 |  | □符合□不符合
霍尔电推进组件遥测功能检查项目 |  | 激活第二档档位 | 335,码值 |  | □符合□不符合
霍尔电推进组件遥测功能检查项目 |  | 激活第三档档位 | 410,码值 |  | □符合□不符合
霍尔电推进组件遥测功能检查项目 |  | 激活第四档档位 | 480,码值 |  | □符合□不符合
霍尔电推进组件遥测功能检查项目 |  | 激活第五档档位 | 525,码值 |  | □符合□不符合
霍尔电推进组件遥测功能检查项目 |  | 激活第六档档位 | 620,码值 |  | □符合□不符合
霍尔电推进组件遥测功能检查项目 |  | 激活第一档时长 | 1,分钟 |  | □符合□不符合
霍尔电推进组件遥测功能检查项目 |  | 激活第二档时长 | 1,分钟 |  | □符合□不符合
霍尔电推进组件遥测功能检查项目 |  | 激活第三档时长 | 1,分钟 |  | □符合□不符合
霍尔电推进组件遥测功能检查项目 |  | 激活第四档时长 | 1,分钟 |  | □符合□不符合
霍尔电推进组件遥测功能检查项目 |  | 激活第五档时长 | 1,分钟 |  | □符合□不符合
霍尔电推进组件遥测功能检查项目 |  | 激活第六档时长 | 1,分钟 |  | □符合□不符合
霍尔电推进组件遥测功能检查项目 |  | 除气时间 | 1, 分钟 |  | □符合□不符合
霍尔电推进组件遥测功能检查项目 |  | 阴极点着时刻 | 0 |  | □符合□不符合
霍尔电推进组件遥测功能检查项目 |  | 阳极点着时刻 | 0 |  | □符合□不符合
霍尔电推进组件开机功能检查项目 |  | 遥测请求计数 | 1-255 |  | □符合□不符合
霍尔电推进组件开机功能检查项目 |  | 正确指令计数 | 增加1 |  | □符合□不符合
霍尔电推进组件开机功能检查项目 |  | 错误指令计数 | 不变(0) |  | □符合□不符合
霍尔电推进组件开机功能检查项目 |  | 最近执行指令码 | 0x01 (1) |  | □符合□不符合
霍尔电推进组件开机功能检查项目 |  | 电磁阀电压实测值 | 0V→6.0V±0.5V(150s后) |  | □符合□不符合
霍尔电推进组件开机功能检查项目 |  | 加热电源电压 | 0V±0.5V→ <24.5V→0V(235s后) |  | □符合□不符合
霍尔电推进组件开机功能检查项目 |  | 加热电源电流 | 0A±0.5A→4.5A(±0.5A)(1min) |  | □符合□不符合
霍尔电推进组件开机功能检查项目 |  | 励磁电源电压 | 0V±0.5V→ <24.5V±0.5V |  | □符合□不符合
霍尔电推进组件开机功能检查项目 |  | 励磁电源电流 | 0A±0.5A→2.0A±0.5A |  | □符合□不符合
霍尔电推进组件开机功能检查项目 |  | 阴极电源电压 | 0V±0.5V→<29V(235s后) |  | □符合□不符合
霍尔电推进组件开机功能检查项目 |  | 阴极电源电流 | 0A±0.5A→2.0A±0.5A(235s后) |  | □符合□不符合
霍尔电推进组件开机功能检查项目 |  | 阳极电源电压 | 0V±2.0V→280V±10V(300s后) |  | □符合□不符合
霍尔电推进组件开机功能检查项目 |  | 阳极电源电流 | 0A±0.5A→2.5A±0.2A(300s后) |  | □符合□不符合
霍尔电推进组件开机功能检查项目 |  | 高压传感器 | 0~10Mpa |  | □符合□不符合
霍尔电推进组件开机功能检查项目 |  | 低压传感器 | 0~0.6Mpa |  | □符合□不符合
霍尔电推进组件开机功能检查项目 |  | 点火成功标志 | 1,成功点火(300s后) |  | □符合□不符合
霍尔电推进组件开机功能检查项目 |  | 阴极点着时刻 | 阴极开启后,记录实际值 |  | □符合□不符合
霍尔电推进组件开机功能检查项目 |  | 阳极点着时刻 | 阳极开启后,记录实际值 |  | □符合□不符合
表霍尔电推进组件参数上注 |  | 电磁阀启动时间 | 150,单位秒 |  | □符合□不符合
表霍尔电推进组件参数上注 |  | 励磁开启时间 | 280,单位秒 |  | □符合□不符合
表霍尔电推进组件参数上注 |  | 阴极开启时间 | 300,单位秒 |  | □符合□不符合
表霍尔电推进组件参数上注 |  | 阳极开启时间 | 295,单位秒 |  | □符合□不符合
表霍尔电推进组件参数上注 |  | 加热电源点火过程最大档位PWM值 | 620,码值,对应电流4.5A |  | □符合□不符合
表霍尔电推进组件参数上注 |  | 阴极自持使能开关 | 使能关闭0xAA,(170) |  | □符合□不符合
表霍尔电推进组件参数上注 |  | 点火时长使能 | 使能关闭0xAA,(170) |  | □符合□不符合
表霍尔电推进组件参数上注 |  | 加热最大时长 | 420,单位秒 |  | □符合□不符合
表霍尔电推进组件参数上注 |  | 遥测请求计数 | 1-255 |  | □符合□不符合
表霍尔电推进组件参数上注 |  | 正确指令计数 | 增加1 |  | □符合□不符合
表霍尔电推进组件参数上注 |  | 错误指令计数 | 不变(0) |  | □符合□不符合
表霍尔电推进组件参数上注 |  | 最近执行指令码 | 32(0x20) |  | □符合□不符合
表霍尔电推进组件参数上注 |  | 电磁阀电压实测值 | 0V→6.0V±0.5V(150s后) |  | □符合□不符合
表霍尔电推进组件参数上注 |  | 加热电源电压 | 0V±0.5V→ <24.5V→0V±0.5V (300s后) |  | □符合□不符合
表霍尔电推进组件参数上注 |  | 加热电源电流 | 0A±0.5A→4.5A(±0.5A)(1min) →0A(300s后) |  | □符合□不符合
表霍尔电推进组件参数上注 |  | 励磁电源电压 | 0V±0.5V→ <24.5V±0.5V |  | □符合□不符合
表霍尔电推进组件参数上注 |  | 励磁电源电流 | 0A±0.5A→2.0A±0.5A |  | □符合□不符合
表霍尔电推进组件参数上注 |  | 阴极电源电压 | 0V±0.5V→<29V(300s后) |  | □符合□不符合
表霍尔电推进组件参数上注 |  | 阴极电源电流 | 0A±0.5A→2.0A±0.5A(300s后) |  | □符合□不符合
表霍尔电推进组件参数上注 |  | 阳极电源电压 | 0V±2.0V→280V±10V(295s后) |  | □符合□不符合
表霍尔电推进组件参数上注 |  | 阳极电源电流 | 0A±0.5A→2.5A±0.2A(300s后) |  | □符合□不符合
表霍尔电推进组件参数上注 |  | 高压传感器 | 0~10Mpa |  | □符合□不符合
表霍尔电推进组件参数上注 |  | 低压传感器 | 0~0.6Mpa |  | □符合□不符合
表霍尔电推进组件参数上注 |  | 点火成功标志 | 1,成功点火(300s后) |  | □符合□不符合
表霍尔电推进组件参数上注 |  | 阴极点着时刻 | 阴极开启后,记录实际值 |  | □符合□不符合
表霍尔电推进组件参数上注 |  | 阳极点着时刻 | 阳极开启后,记录实际值 |  | □符合□不符合
表霍尔电推进组件参数上注 |  | 除气时间 | 90,单位分钟 |  | □符合□不符合
霍尔电推进组件除气功能检查项目 |  | 遥测请求计数 | 1-255 |  | □符合□不符合
霍尔电推进组件除气功能检查项目 |  | 正确指令计数 | 增加1 |  | □符合□不符合
霍尔电推进组件除气功能检查项目 |  | 错误指令计数 | 不变(0) |  | □符合□不符合
霍尔电推进组件除气功能检查项目 |  | 最近执行指令码 | 16(0x10) |  | □符合□不符合
霍尔电推进组件除气功能检查项目 |  | 电磁阀电压实测值 | 0V→6.0V±0.5V |  | □符合□不符合
霍尔电推进组件除气功能检查项目 |  | 激活第一档时长 | 15,分钟 |  | □符合□不符合
霍尔电推进组件除气功能检查项目 |  | 激活第二档时长 | 15,分钟 |  | □符合□不符合
霍尔电推进组件除气功能检查项目 |  | 激活第三档时长 | 40,分钟 |  | □符合□不符合
霍尔电推进组件除气功能检查项目 |  | 激活第四档时长 | 40,分钟 |  | □符合□不符合
霍尔电推进组件除气功能检查项目 |  | 激活第五档时长 | 40,分钟 |  | □符合□不符合
霍尔电推进组件除气功能检查项目 |  | 激活第六档时长 | 5,分钟 |  | □符合□不符合
霍尔电推进组件阴极激活功能检查项目 |  | 遥测请求计数 | 1-255 |  | □符合□不符合
霍尔电推进组件阴极激活功能检查项目 |  | 正确指令计数 | 增加1 |  | □符合□不符合
霍尔电推进组件阴极激活功能检查项目 |  | 错误指令计数 | 不变(0) |  | □符合□不符合
霍尔电推进组件阴极激活功能检查项目 |  | 最近执行指令码 | 4 |  | □符合□不符合
霍尔电推进组件阴极激活功能检查项目 |  | 加热电源电压 | 0V→<24.5V |  | □符合□不符合
霍尔电推进组件阴极激活功能检查项目 |  | 加热电源电流 | 加热电流6档逐增加; (只记第一档,参考2.0A±0.2A) |  | □符合□不符合
霍尔电推进组件复位A总线功能检查项目 | 1 | 遥测请求计数 | 1-255 |  | □符合□不符合
霍尔电推进组件复位A总线功能检查项目 | 2 | 正确指令计数 | 增加1 |  | □符合□不符合
霍尔电推进组件复位A总线功能检查项目 | 3 | 错误指令计数 | 不变(0) |  | □符合□不符合
霍尔电推进组件复位A总线功能检查项目 | 4 | 最近执行指令码 | 248(0xF8) |  | □符合□不符合
霍尔电推进组件复位A总线功能检查项目 | 5 | 当前工作A/B机 | B机 |  | □符合□不符合
霍尔电推进组件复位A总线功能检查项目 | 6 | CAN总线复位次数 | 记录实际值,且数值不变 |  | □符合□不符合
霍尔电推进组件复位B总线功能A机检查项目 | 1 | 遥测请求计数 | 复归从1开始计数 |  | □符合□不符合
霍尔电推进组件复位B总线功能A机检查项目 | 2 | 正确指令计数 | 复归为1 |  | □符合□不符合
霍尔电推进组件复位B总线功能A机检查项目 | 3 | 错误指令计数 | 复归为0 |  | □符合□不符合
霍尔电推进组件复位B总线功能A机检查项目 | 4 | 最近执行指令码 | 247(0xF7) |  | □符合□不符合
霍尔电推进组件复位B总线功能A机检查项目 | 5 | 当前工作A/B机 | B机 |  | □符合□不符合
霍尔电推进组件复位B总线功能A机检查项目 | 6 | CAN总线复位次数 | +1 |  | □符合□不符合
霍尔电推进组件复位A/B总线功能B机检查项目 | 1 | 遥测请求计数 | 复归从1开始计数 |  | □符合□不符合
霍尔电推进组件复位A/B总线功能B机检查项目 | 2 | 正确指令计数 | 复归为1 |  | □符合□不符合
霍尔电推进组件复位A/B总线功能B机检查项目 | 3 | 错误指令计数 | 0 |  | □符合□不符合
霍尔电推进组件复位A/B总线功能B机检查项目 | 4 | 最近执行指令码 | 249(0xF9) |  | □符合□不符合
霍尔电推进组件复位A/B总线功能B机检查项目 | 5 | 当前工作A/B机 | B机 |  | □符合□不符合
霍尔电推进组件复位A/B总线功能B机检查项目 | 6 | CAN总线复位次数 | +1 |  | □符合□不符合
霍尔电推进组件参数上注 |  | 电磁阀启动时间 | 150,单位秒 |  | □符合□不符合
霍尔电推进组件参数上注 |  | 励磁启动时间 | 280,秒 |  | □符合□不符合
霍尔电推进组件参数上注 |  | 阴极开启时间 | 300,单位秒 |  | □符合□不符合
霍尔电推进组件参数上注 |  | 阳极开启时间 | 295,单位秒 |  | □符合□不符合
霍尔电推进组件参数上注 |  | 加热电源点火过程最大档位PWM值 | 620,码值,对应电流4.5A |  | □符合□不符合
霍尔电推进组件参数上注 |  | 阴极电流阈值 | 612 (对应电流0.5A) |  | □符合□不符合
霍尔电推进组件参数上注 |  | 阳极电流阈值 | 119(对应电流0.3A) |  | □符合□不符合
霍尔电推进组件参数上注 |  | 阴极自持使能开关 | 关闭,170,0xAA |  | □符合□不符合
霍尔电推进组件参数上注 |  | 点火时长使能 | 关闭,170,0xAA |  | □符合□不符合
霍尔电推进组件参数上注 |  | 加热最大时长 | 420,秒 |  | □符合□不符合
霍尔电推进组件参数上注 |  | 激活第一档档位 | 260,码值 |  | □符合□不符合
霍尔电推进组件参数上注 |  | 激活第二档档位 | 335,码值 |  | □符合□不符合
霍尔电推进组件参数上注 |  | 激活第三档档位 | 410,码值 |  | □符合□不符合
霍尔电推进组件参数上注 |  | 激活第四档档位 | 480,码值 |  | □符合□不符合
霍尔电推进组件参数上注 |  | 激活第五档档位 | 525,码值 |  | □符合□不符合
霍尔电推进组件参数上注 |  | 激活第六档档位 | 620,码值 |  | □符合□不符合
霍尔电推进组件参数上注 |  | 激活第一档时长 | 15,分钟 |  | □符合□不符合
霍尔电推进组件参数上注 |  | 激活第二档时长 | 15,分钟 |  | □符合□不符合
霍尔电推进组件参数上注 |  | 激活第三档时长 | 40,分钟 |  | □符合□不符合
霍尔电推进组件参数上注 |  | 激活第四档时长 | 40,分钟 |  | □符合□不符合
霍尔电推进组件参数上注 |  | 激活第五档时长 | 40,分钟 |  | □符合□不符合
霍尔电推进组件参数上注 |  | 激活第六档时长 | 5,分钟 |  | □符合□不符合
霍尔电推进组件参数上注 |  | 除气时间 | 90,分钟 |  | □符合□不符合
点火后默认参数恢复 |  | 电磁阀启动时间 | 150,单位秒 |  | □符合□不符合
点火后默认参数恢复 |  | 励磁启动时间 | 280,秒 |  | □符合□不符合
点火后默认参数恢复 |  | 阴极开启时间 | 300,单位秒 |  | □符合□不符合
点火后默认参数恢复 |  | 阳极开启时间 | 295,单位秒 |  | □符合□不符合
点火后默认参数恢复 |  | 加热电源点火过程最大档位PWM值 | 620,码值,对应电流4.5A |  | □符合□不符合
点火后默认参数恢复 |  | 阴极电流阈值 | 612 (对应电流0.5A) |  | □符合□不符合
点火后默认参数恢复 |  | 阳极电流阈值 | 119(对应电流0.3A) |  | □符合□不符合
点火后默认参数恢复 |  | 阴极自持使能开关 | 关闭,170,0xAA |  | □符合□不符合
点火后默认参数恢复 |  | 点火时长使能 | 关闭,170,0xAA |  | □符合□不符合
点火后默认参数恢复 |  | 加热最大时长 | 420,秒 |  | □符合□不符合
点火后默认参数恢复 |  | 激活第一档档位 | 260,码值 |  | □符合□不符合
点火后默认参数恢复 |  | 激活第二档档位 | 335,码值 |  | □符合□不符合
点火后默认参数恢复 |  | 激活第三档档位 | 410,码值 |  | □符合□不符合
点火后默认参数恢复 |  | 激活第四档档位 | 480,码值 |  | □符合□不符合
点火后默认参数恢复 |  | 激活第五档档位 | 525,码值 |  | □符合□不符合
点火后默认参数恢复 |  | 激活第六档档位 | 620,码值 |  | □符合□不符合
点火后默认参数恢复 |  | 激活第一档时长 | 15,分钟 |  | □符合□不符合
点火后默认参数恢复 |  | 激活第二档时长 | 15,分钟 |  | □符合□不符合
点火后默认参数恢复 |  | 激活第三档时长 | 40,分钟 |  | □符合□不符合
点火后默认参数恢复 |  | 激活第四档时长 | 40,分钟 |  | □符合□不符合
点火后默认参数恢复 |  | 激活第五档时长 | 40,分钟 |  | □符合□不符合
点火后默认参数恢复 |  | 激活第六档时长 | 5,分钟 |  | □符合□不符合
点火后默认参数恢复 |  | 除气时间 | 90,分钟 |  | □符合□不符合