## Sheet1
序号 | 名称组 | 名称 | 时间轴(s) | 遥控/遥测 | 遥控指令代号 | 遥测指令代号 | 判断规则 | 合格判据 | 测试结果 | 结果判定
1 | A机软件版本确认 | 切换A机 | 1 | 同步数据 | JT-119-A
2 | A机软件版本确认 | A机软件版本 | 6 | 规则 |  | PPUTB-0002 | 相同 | 246
3 | A机遥测功能测试 | 遥测请求计数 | 0 | 规则 |  | PPUTB-0003 | 指令计数加一 | 1
4 | A机遥测功能测试 | 加热电源电压 | 0 | 规则 |  | PPUTB-0007 | 范围 | -1/0.5
5 | A机遥测功能测试 | 加热电源电流 | 0 | 规则 |  | PPUTB-0008 | 范围 | -0.5/0.5
6 | A机遥测功能测试 | 阳极电源电压 | 0 | 规则 |  | PPUTB-0011 | 范围 | -2/1
7 | A机遥测功能测试 | 阳极电源电流 | 0 | 规则 |  | PPUTB-0012 | 范围 | -0.5/0.5
8 | A机遥测功能测试 | 阴极电源电压 | 0 | 规则 |  | PPUTB-0009 | 范围 | -1/0.5
9 | A机遥测功能测试 | 阴极电源电流 | 0 | 规则 |  | PPUTB-0010 | 范围 | -1/0.5
10 | A机遥测功能测试 | 高压传感器 | 0 | 规则 |  | PPUTB-0013 | 范围 | 0/10
11 | A机遥测功能测试 | 低压传感器 | 0 | 规则 |  | PPUTB-0014 | 范围 | 0/0.9
12 | A机遥测功能测试 | 系统当前工作模式 | 0 | 规则 |  | PPUTB-0026 | 相同 | 0x1
13 | A机遥测功能测试 | 电磁阀A的IO状态； | 0 | 规则 |  | PPUTB-0028 | 相同 | 0
14 | A机遥测功能测试 | 电磁阀B0的IO状态； | 0 | 规则 |  | PPUTB-0029 | 相同 | 0
15 | A机遥测功能测试 | 电磁阀B1的IO状态； | 0 | 规则 |  | PPUTB-0030 | 相同 | 0
16 | A机遥测功能测试 | 主份阴极电源的IO状态量 | 0 | 规则 |  | PPUTB-0031 | 相同 | 0
17 | A机遥测功能测试 | 主份加热电源的IO状态量 | 0 | 规则 |  | PPUTB-0032 | 相同 | 0
18 | A机遥测功能测试 | 阳极电源IO状态量 | 0 | 规则 |  | PPUTB-0033 | 相同 | 0
19 | A机遥测功能测试 | 备份阴极电源的IO状态量 | 0 | 规则 |  | PPUTB-0034 | 相同 | 0
20 | A机遥测功能测试 | 备份加热电源的IO状态量 | 0 | 规则 |  | PPUTB-0035 | 相同 | 0
21 | A机遥测功能测试 | 主份加热及阴极VCCS使能引脚 | 0 | 规则 |  | PPUTB-0036 | 相同 | 3
22 | A机遥测功能测试 | 备份加热及阴极VCCS使能引脚 | 0 | 规则 |  | PPUTB-0037 | 相同 | 0
23 | A机遥测功能测试 | PWM信号由单片机A提供引脚 | 0 | 规则 |  | PPUTB-0038 | 相同 | 0
24 | A机遥测功能测试 | PWM信号由单片机B提供引脚 | 0 | 规则 |  | PPUTB-0039 | 相同 | 0
25 | A机遥测功能测试 | 当前阴极 | 0 | 规则 |  | PPUTB-0060 | 相同 | 0x1
26 | A机遥测功能测试 | 当前的点火方式 | 0 | 规则 |  | PPUTB-0082 | 相同 | 0x1
27 | 定时点火参数上注-自动切换阴极(重启检查) | 修改阳极电流 | 1 | 同步数据 | JT-118-A
28 | 定时点火参数上注-自动切换阴极(重启检查) | 设置当前阴极A | 0 | 同步数据 | QL-02-A
29 | 定时点火参数上注-自动切换阴极(重启检查) | 定时点火第1档加热电流 | 6 | 同步数据 | QL-03-A
30 | 定时点火参数上注-自动切换阴极(重启检查) | 定时点火第1档加热时间 | 0 | 同步数据 | QL-04-A
31 | 定时点火参数上注-自动切换阴极(重启检查) | 定时点火第2档加热电流 | 0 | 同步数据 | QL-05-A
32 | 定时点火参数上注-自动切换阴极(重启检查) | 定时点火第2档加热时间 | 0 | 同步数据 | QL-06-A
33 | 定时点火参数上注-自动切换阴极(重启检查) | 定时点火第3档加热电流 | 0 | 同步数据 | QL-07-A
34 | 定时点火参数上注-自动切换阴极(重启检查) | 定时点火第3档加热时间 | 0 | 同步数据 | QL-08-A
35 | 定时点火参数上注-自动切换阴极(重启检查) | 定时点火第4档加热电流 | 0 | 同步数据 | QL-09-A
36 | 定时点火参数上注-自动切换阴极(重启检查) | 定时点火第4档加热时间 | 0 | 同步数据 | QL-10-A
37 | 定时点火参数上注-自动切换阴极(重启检查) | 定时点火第5档加热电流 | 0 | 同步数据 | QL-11-A
38 | 定时点火参数上注-自动切换阴极(重启检查) | 定时点火第5档加热时间 | 0 | 同步数据 | QL-12-A
39 | 定时点火参数上注-自动切换阴极(重启检查) | 定时点火第6档加热A电流 | 0 | 同步数据 | QL-13-A
40 | 定时点火参数上注-自动切换阴极(重启检查) | 定时点火第6档加热B电流 | 0 | 同步数据 | QL-14-A
41 | 定时点火参数上注-自动切换阴极(重启检查) | 定时点火加热电源工作最大时长 | 0 | 同步数据 | QL-15-A
42 | 定时点火参数上注-自动切换阴极(重启检查) | 定时点火电磁阀开启时间 | 0 | 同步数据 | QL-16-A
43 | 定时点火参数上注-自动切换阴极(重启检查) | 定时点火阳极开启时间 | 0 | 同步数据 | QL-17-A
44 | 定时点火参数上注-自动切换阴极(重启检查) | 定时点火阴极开启时间 | 0 | 同步数据 | QL-18-A
45 | 定时点火参数上注-自动切换阴极(重启检查) | 定时点火阳极电压PWM | 0 | 同步数据 | QL-19-A
46 | 定时点火参数上注-自动切换阴极(重启检查) | 自动切换阴极设定使能 | 0 | 同步数据 | QL-20-A
47 | 定时点火参数上注-自动切换阴极(重启检查) | 自动切换阴极时间设定 | 0 | 同步数据 | QL-21-A
48 | 定时点火参数上注-自动切换阴极(重启检查) | 点火方式 | 0 | 同步数据 | QL-22-A
49 | 定时点火参数上注-自动切换阴极(重启检查) | 点火时长使能 | 0 | 同步数据 | QL-23-A
50 | 定时点火参数上注-自动切换阴极(重启检查) | 关闭6724 | 2 | 同步数据 | QL-24-A
51 | 定时点火参数上注-自动切换阴极(重启检查) | 开启电源 | 1 | 同步数据 | QL-25-A
52 | 定时点火参数上注-自动切换阴极(重启检查) | 定时点火第1档加热电流 | 6 | 规则 |  | PPU-0022 | 相同 | 241
53 | 定时点火参数上注-自动切换阴极(重启检查) | 定时点火第1档加热时间 | 0 | 规则 |  | PPU-0023 | 相同 | 10
54 | 定时点火参数上注-自动切换阴极(重启检查) | 定时点火第2档加热电流 | 0 | 规则 |  | PPU-0024 | 相同 | 271
55 | 定时点火参数上注-自动切换阴极(重启检查) | 定时点火第2档加热时间 | 0 | 规则 |  | PPU-0025 | 相同 | 10
56 | 定时点火参数上注-自动切换阴极(重启检查) | 定时点火第3档加热电流 | 0 | 规则 |  | PPU-0026 | 相同 | 300
57 | 定时点火参数上注-自动切换阴极(重启检查) | 定时点火第3档加热时间 | 0 | 规则 |  | PPU-0027 | 相同 | 20
58 | 定时点火参数上注-自动切换阴极(重启检查) | 定时点火第4档加热电流 | 0 | 规则 |  | PPU-0028 | 相同 | 390
59 | 定时点火参数上注-自动切换阴极(重启检查) | 定时点火第4档加热时间 | 0 | 规则 |  | PPU-0029 | 相同 | 10
60 | 定时点火参数上注-自动切换阴极(重启检查) | 定时点火第5档加热电流 | 0 | 规则 |  | PPU-0030 | 相同 | 495
61 | 定时点火参数上注-自动切换阴极(重启检查) | 定时点火第5档加热时间 | 0 | 规则 |  | PPU-0031 | 相同 | 10
62 | 定时点火参数上注-自动切换阴极(重启检查) | 定时点火第6档加热A电流 | 0 | 规则 |  | PPU-0032 | 相同 | 643
63 | 定时点火参数上注-自动切换阴极(重启检查) | 定时点火第6档加热B电流 | 0 | 规则 |  | PPU-0033 | 相同 | 643
64 | 定时点火参数上注-自动切换阴极(重启检查) | 定时点火加热电源工作最大时长 | 0 | 规则 |  | PPU-0034 | 相同 | 420
65 | 定时点火参数上注-自动切换阴极(重启检查) | 定时点火电磁阀开启时间 | 0 | 规则 |  | PPU-0035 | 相同 | 1
66 | 定时点火参数上注-自动切换阴极(重启检查) | 定时点火阳极开启时间 | 0 | 规则 |  | PPU-0036 | 相同 | 235
67 | 定时点火参数上注-自动切换阴极(重启检查) | 定时点火阴极开启时间 | 0 | 规则 |  | PPU-0037 | 相同 | 235
68 | 定时点火参数上注-自动切换阴极(重启检查) | 定时点火阳极电压PWM | 0 | 规则 |  | PPU-0038 | 相同 | 250
69 | 定时点火参数上注-自动切换阴极(重启检查) | 自动切换阴极设定使能 | 0 | 规则 |  | PPU-0088 | 相同 | 0x5
70 | 定时点火参数上注-自动切换阴极(重启检查) | 自动切换阴极时间设定 | 0 | 规则 |  | PPU-0089 | 相同 | 1
71 | 定时点火参数上注-自动切换阴极(重启检查) | 点火方式 | 0 | 规则 |  | PPUTB-0082 | 相同 | 0x1
72 | 定时点火参数上注-自动切换阴极(重启检查) | 点火时长使能 | 0 | 规则 |  | PPUTB-0059 | 相同 | 0xA
73 | 定时点火测试开机功能检查项目 | 闭合阴极开关 | 1 | 同步数据 | QL-26-A
74 | 定时点火测试开机功能检查项目 | 发送开机指令 | 0 | 同步数据 | KJ-01-A
75 | 定时点火测试开机功能检查项目 | 遥测请求计数 | 3 | 规则 |  | PPUTB-0003 | 指令计数加一 | 1/255
76 | 定时点火测试开机功能检查项目 | 加热电源电压 | 3 | 规则 |  | PPUTB-0007 | 范围 | 1/24.5
77 | 定时点火测试开机功能检查项目 | 加热电源电流1.8A(10s) | 2 | 规则 | JT-80-A | PPUTB-0008 | 范围 | 1.7/2.5
78 | 定时点火测试开机功能检查项目 | 加热电源电流2.0A(10s) | 10 | 规则 | JT-80-A | PPUTB-0008 | 范围 | 1.8/2.5
79 | 定时点火测试开机功能检查项目 | 加热电源电流2.2A(20s) | 20 | 规则 | JT-80-A | PPUTB-0008 | 范围 | 2.0/2.3
80 | 定时点火测试开机功能检查项目 | 加热电源电流2.8A(10s) | 10 | 规则 | JT-80-A | PPUTB-0008 | 范围 | 2.2/2.9
81 | 定时点火测试开机功能检查项目 | 加热电源电流3.5A(10s) | 8 | 规则 | JT-80-A | PPUTB-0008 | 范围 | 2.8/3.6
82 | 定时点火测试开机功能检查项目 | 加热电源电流4.5A | 10 | 规则 | JT-80-A | PPUTB-0008 | 范围 | 3.5/4.6
83 | 定时点火测试开机功能检查项目 | 闭合阴极开关 | 235 | 同步数据 | QL-27-A
84 | 定时点火测试开机功能检查项目 | 设置原程链接 | 1 | 同步数据 | QL-30-A
85 | 定时点火测试开机功能检查项目 | 闭合阳极负载 | 1 | 同步数据 | QL-28-A
86 | 定时点火测试开机功能检查项目 | 阳极电源电压 | 5 | 规则 |  | PPUTB-0011 | 范围 | 210/230
87 | 定时点火测试开机功能检查项目 | 阳极电源电流 | 0 | 规则 |  | PPUTB-0012 | 范围 | 1.4/1.6
88 | 定时点火测试开机功能检查项目 | 阴极电源电压 | 0 | 规则 |  | PPUTB-0009 | 范围 | 0/29
89 | 定时点火测试开机功能检查项目 | 阴极电源电流 | 0 | 规则 |  | PPUTB-0010 | 范围 | 1.5/2.5
90 | 定时点火测试开机功能检查项目 | 高压传感器 | 0 | 规则 |  | PPUTB-0013 | 范围 | 0/10
91 | 定时点火测试开机功能检查项目 | 低压传感器 | 0 | 规则 |  | PPUTB-0014 | 范围 | 0/0.9
92 | 定时点火测试开机功能检查项目 | 阳极点火成功标志位 | 0 | 规则 |  | PPUTB-0015 | 相同 | 0xA
93 | 定时点火测试开机功能检查项目 | 阴极点火成功标志位 | 0 | 规则 |  | PPUTB-0016 | 相同 | 0xA
94 | 定时点火测试开机功能检查项目 | 点火成功标志位 | 0 | 规则 |  | PPUTB-0017 | 相同 | 0xAA
95 | 定时点火测试开机功能检查项目 | 系统当前工作模式 | 0 | 规则 |  | PPUTB-0026 | 相同 | 0xA
96 | 定时点火测试开机功能检查项目 | 电磁阀A的IO状态； | 0 | 规则 |  | PPUTB-0028 | 相同 | 0x03
97 | 定时点火测试开机功能检查项目 | 电磁阀B0的IO状态； | 0 | 规则 |  | PPUTB-0029 | 相同 | 0x3
98 | 定时点火测试开机功能检查项目 | 电磁阀B1的IO状态； | 0 | 规则 |  | PPUTB-0030 | 相同 | 0
99 | 定时点火测试开机功能检查项目 | 主份阴极电源的IO状态量 | 0 | 规则 |  | PPUTB-0031 | 相同 | 0x3
100 | 定时点火测试开机功能检查项目 | 主份加热电源的IO状态量 | 0 | 规则 |  | PPUTB-0032 | 相同 | 0
101 | 定时点火测试开机功能检查项目 | 阳极电源IO状态量 | 0 | 规则 |  | PPUTB-0033 | 相同 | 0x03
102 | 定时点火测试开机功能检查项目 | 备份阴极电源的IO状态量 | 0 | 规则 |  | PPUTB-0034 | 相同 | 0
103 | 定时点火测试开机功能检查项目 | 备份加热电源的IO状态量 | 0 | 规则 |  | PPUTB-0035 | 相同 | 0
104 | 定时点火测试开机功能检查项目 | 主份加热及阴极VCCS使能引脚 | 0 | 规则 |  | PPUTB-0036 | 相同 | 0x3
105 | 定时点火测试开机功能检查项目 | 备份加热及阴极VCCS使能引脚 | 0 | 规则 |  | PPUTB-0037 | 相同 | 0
106 | 定时点火测试开机功能检查项目 | PWM信号由单片机A提供引脚 | 0 | 规则 |  | PPUTB-0038 | 相同 | 0x03
107 | 定时点火测试开机功能检查项目 | PWM信号由单片机B提供引脚 | 0 | 规则 |  | PPUTB-0039 | 相同 | 0
108 | 定时点火测试开机功能检查项目 | 系统故障码—阳极电流过高 | 0 | 规则 |  | PPUTB-0049 | 相同 | 0
109 | 定时点火测试开机功能检查项目 | 系统故障码—阳极电流过低 | 0 | 规则 |  | PPUTB-0048 | 相同 | 0
110 | 定时点火测试开机功能检查项目 | 系统故障码—阳极延时未点着 | 0 | 规则 |  | PPUTB-0044 | 相同 | 0
111 | 定时点火测试开机功能检查项目 | 系统故障码—阳极电压异常 | 0 | 规则 |  | PPUTB-0043 | 相同 | 0
112 | 定时点火测试开机功能检查项目 | 系统故障码—阴极延时未点着 | 0 | 规则 |  | PPUTB-0042 | 相同 | 0
113 | 定时点火测试开机功能检查项目 | 加热电源故障 | 0 | 规则 |  | PPUTB-0053 | 相同 | 0
114 | 定时点火测试开机功能检查项目 | 电磁阀工作总时长 | 120 | 规则 |  | PPUTB-0065 | 指令计数加一 | 1/0
115 | 定时点火测试开机功能检查项目 | 阳极点着总时长 | 0 | 规则 |  | PPUTB-0066 | 指令计数加一 | 1/0
116 | 定时点火测试开机功能检查项目 | 阴极A累计点火时长 | 0 | 规则 |  | PPUTB-0067 | 指令计数加一 | 1/0
117 | 定时点火测试开机功能检查项目 | 阴极B累计点火时长 | 0 | 规则 |  | PPUTB-0068 | 相同 | 0
118 | 定时点火测试开机功能检查项目 | 阴极A连续点火时长 | 0 | 规则 |  | PPUTB-0069 | 指令计数加一 | 1/0
119 | 定时点火测试开机功能检查项目 | 阴极B连续点火时长 | 0 | 规则 |  | PPUTB-0070 | 相同 | 0
120 | 定时点火测试开机功能检查项目 | 阳极点着总次数 | 0 | 规则 |  | PPUTB-0071 | 指令计数加一 | 1
121 | 定时点火测试开机功能检查项目 | 阴极A点着总次数 | 0 | 规则 |  | PPUTB-0072 | 指令计数加一 | 1
122 | 定时点火测试开机功能检查项目 | 阴极B点着总次数 | 0 | 规则 |  | PPUTB-0073 | 相同 | 0
123 | 定时点火测试开机功能检查项目 | 当前的点火方式 | 0 | 规则 |  | PPUTB-0082 | 相同 | 0x1
124 | 上电功能检查项目 | 开阴极 | 1 | 同步数据 | QL-54-A
125 | 上电功能检查项目 | 发送关机指令 | 1 | 同步数据 | GJ-01-A
126 | 上电功能检查项目 | 关闭电源 | 1 | 同步数据 | QL-24-A
127 | 上电功能检查项目 | 开启电源 | 1 | 同步数据 | QL-25-A
128 | 上电功能检查项目 | 关闭阳极负载 | 6 | 同步数据 | QL-29-A
129 | 上电功能检查项目 | 发送开机指令 | 1 | 同步数据 | KJ-01-A
130 | 上电功能检查项目 | 当前阴极 | 4 | 规则 |  | PPUTB-0060 | 相同 | 0x2
131 | 上电功能检查项目 | 遥测请求计数 | 0 | 规则 |  | PPUTB-0003 | 指令计数加一 | 1
132 | 上电功能检查项目 | 加热电源电压 | 0 | 规则 |  | PPUTB-0007 | 范围 | 1/24.5
133 | 上电功能检查项目 | 加热电源电流1.8A(10s) | 0 | 规则 | JT-80-A | PPUTB-0008 | 范围 | 1.7/2.5
134 | 上电功能检查项目 | 加热电源电流2.0A(10s) | 10 | 规则 | JT-80-A | PPUTB-0008 | 范围 | 1.8/2.5
135 | 上电功能检查项目 | 加热电源电流2.2A(20s) | 20 | 规则 | JT-80-A | PPUTB-0008 | 范围 | 2.0/2.3
136 | 上电功能检查项目 | 加热电源电流2.8A(10s) | 10 | 规则 | JT-80-A | PPUTB-0008 | 范围 | 2.2/2.9
137 | 上电功能检查项目 | 加热电源电流3.5A(10s) | 10 | 规则 | JT-80-A | PPUTB-0008 | 范围 | 2.8/3.6
138 | 上电功能检查项目 | 加热电源电流4.5A | 10 | 规则 | JT-80-A | PPUTB-0008 | 范围 | 3.5/4.6
139 | 上电功能检查项目 | 闭合阴极开关 | 235 | 同步数据 | QL-55-A
140 | 上电功能检查项目 | 设置原程链接 | 1 | 同步数据 | QL-30-A
141 | 上电功能检查项目 | 闭合阳极负载 | 1 | 同步数据 | QL-28-A
142 | 上电功能检查项目 | 阳极电源电压 | 20 | 规则 |  | PPUTB-0011 | 范围 | 210/230
143 | 上电功能检查项目 | 阳极电源电流 | 0 | 规则 |  | PPUTB-0012 | 范围 | 1.4/1.6
144 | 上电功能检查项目 | 阴极电源电压 | 0 | 规则 |  | PPUTB-0009 | 范围 | 0/29
145 | 上电功能检查项目 | 阴极电源电流 | 0 | 规则 |  | PPUTB-0010 | 范围 | 1.5/2.5
146 | 上电功能检查项目 | 高压传感器 | 0 | 规则 |  | PPUTB-0013 | 范围 | 0/10
147 | 上电功能检查项目 | 低压传感器 | 0 | 规则 |  | PPUTB-0014 | 范围 | 0/0.9
148 | 上电功能检查项目 | 阳极点火成功标志位 | 0 | 规则 |  | PPUTB-0015 | 相同 | 0xA
149 | 上电功能检查项目 | 阴极点火成功标志位 | 0 | 规则 |  | PPUTB-0016 | 相同 | 0xA
150 | 上电功能检查项目 | 点火成功标志位 | 0 | 规则 |  | PPUTB-0017 | 相同 | 0xAA
151 | 上电功能检查项目 | 系统当前工作模式 | 0 | 规则 |  | PPUTB-0026 | 相同 | 0xA
152 | 上电功能检查项目 | 电磁阀A的IO状态； | 0 | 规则 |  | PPUTB-0028 | 相同 | 0x03
153 | 上电功能检查项目 | 电磁阀B0的IO状态； | 0 | 规则 |  | PPUTB-0029 | 相同 | 0
154 | 上电功能检查项目 | 电磁阀B1的IO状态； | 0 | 规则 |  | PPUTB-0030 | 相同 | 0x3
155 | 上电功能检查项目 | 主份阴极电源的IO状态量 | 0 | 规则 |  | PPUTB-0031 | 相同 | 0
156 | 上电功能检查项目 | 主份加热电源的IO状态量 | 0 | 规则 |  | PPUTB-0032 | 相同 | 0
157 | 上电功能检查项目 | 阳极电源IO状态量 | 0 | 规则 |  | PPUTB-0033 | 相同 | 0x03
158 | 上电功能检查项目 | 备份阴极电源的IO状态量 | 0 | 规则 |  | PPUTB-0034 | 相同 | 0x3
159 | 上电功能检查项目 | 备份加热电源的IO状态量 | 0 | 规则 |  | PPUTB-0035 | 相同 | 0
160 | 上电功能检查项目 | 主份加热及阴极VCCS使能引脚 | 0 | 规则 |  | PPUTB-0036 | 相同 | 0
161 | 上电功能检查项目 | 备份加热及阴极VCCS使能引脚 | 0 | 规则 |  | PPUTB-0037 | 相同 | 0x3
162 | 上电功能检查项目 | PWM信号由单片机A提供引脚 | 0 | 规则 |  | PPUTB-0038 | 相同 | 0x03
163 | 上电功能检查项目 | PWM信号由单片机B提供引脚 | 0 | 规则 |  | PPUTB-0039 | 相同 | 0
164 | 上电功能检查项目 | 系统故障码—阳极电流过高 | 0 | 规则 |  | PPUTB-0049 | 相同 | 0
165 | 上电功能检查项目 | 系统故障码—阳极电流过低 | 0 | 规则 |  | PPUTB-0048 | 相同 | 0
166 | 上电功能检查项目 | 系统故障码—阳极延时未点着 | 0 | 规则 |  | PPUTB-0044 | 相同 | 0
167 | 上电功能检查项目 | 系统故障码—阳极电压异常 | 0 | 规则 |  | PPUTB-0043 | 相同 | 0
168 | 上电功能检查项目 | 系统故障码—阴极延时未点着 | 0 | 规则 |  | PPUTB-0042 | 相同 | 0
169 | 上电功能检查项目 | 加热电源故障 | 0 | 规则 |  | PPUTB-0053 | 相同 | 0
170 | 上电功能检查项目 | 当前的点火方式 | 0 | 规则 |  | PPUTB-0082 | 相同 | 0x1
171 | 自然点火前的参数上注-手动阴极A(重启检查) | ppu关机 | 0 | 同步数据 | GJ-01-A
172 | 自然点火前的参数上注-手动阴极A(重启检查) | 断开阴极阳极负载 | 0 | 同步数据 | QL-32-A
173 | 自然点火前的参数上注-手动阴极A(重启检查) | 关闭阳极负载 | 0 | 同步数据 | QL-29-A
174 | 自然点火前的参数上注-手动阴极A(重启检查) | 自然点火第1档加热电流 | 0.5 | 同步数据 | QL-33-A
175 | 自然点火前的参数上注-手动阴极A(重启检查) | 自然点火第1档加热时间 | 0.5 | 同步数据 | QL-34-A
176 | 自然点火前的参数上注-手动阴极A(重启检查) | 自然点火第2档加热电流 | 0.5 | 同步数据 | QL-35-A
177 | 自然点火前的参数上注-手动阴极A(重启检查) | 自然点火第2档加热时间 | 0.5 | 同步数据 | QL-36-A
178 | 自然点火前的参数上注-手动阴极A(重启检查) | 自然点火第3档加热电流 | 0.5 | 同步数据 | QL-37-A
179 | 自然点火前的参数上注-手动阴极A(重启检查) | 自然点火第3档加热时间 | 0.5 | 同步数据 | QL-38-A
180 | 自然点火前的参数上注-手动阴极A(重启检查) | 自然点火第4档加热电流 | 0.5 | 同步数据 | QL-39-A
181 | 自然点火前的参数上注-手动阴极A(重启检查) | 自然点火第4档加热时间 | 0.5 | 同步数据 | QL-40-A
182 | 自然点火前的参数上注-手动阴极A(重启检查) | 自然点火第5档加热电流 | 0.5 | 同步数据 | QL-41-A
183 | 自然点火前的参数上注-手动阴极A(重启检查) | 自然点火第5档加热时间 | 0.5 | 同步数据 | QL-42-A
184 | 自然点火前的参数上注-手动阴极A(重启检查) | 自然点火第6档加热A电流 | 0.5 | 同步数据 | QL-43-A
185 | 自然点火前的参数上注-手动阴极A(重启检查) | 自然点火第6档加热B电流 | 0.5 | 同步数据 | QL-44-A
186 | 自然点火前的参数上注-手动阴极A(重启检查) | 自然点火加热电源工作最大时长 | 0.5 | 同步数据 | QL-45-A
187 | 自然点火前的参数上注-手动阴极A(重启检查) | 自然点火电磁阀开启时间 | 0.5 | 同步数据 | QL-46-A
188 | 自然点火前的参数上注-手动阴极A(重启检查) | 自然点火阳极开启时间 | 0.5 | 同步数据 | QL-47-A
189 | 自然点火前的参数上注-手动阴极A(重启检查) | 自然点火阴极开启时间 | 0.5 | 同步数据 | QL-48-A
190 | 自然点火前的参数上注-手动阴极A(重启检查) | 自然点火阳极电压PWM | 0.5 | 同步数据 | QL-49-A
191 | 自然点火前的参数上注-手动阴极A(重启检查) | 自动切换阴极使能设定 | 0.5 | 同步数据 | QL-50-A
192 | 自然点火前的参数上注-手动阴极A(重启检查) | 手动切换阴极 | 0.5 | 同步数据 | QL-51-A
193 | 自然点火前的参数上注-手动阴极A(重启检查) | 点火方式 | 0.5 | 同步数据 | QL-52-A
194 | 自然点火前的参数上注-手动阴极A(重启检查) | 点火时长使能 | 0.5 | 同步数据 | QL-53-A
195 | 自然点火前的参数上注-手动阴极A(重启检查) | 关闭电源 | 1 | 同步数据 | QL-24-A
196 | 自然点火前的参数上注-手动阴极A(重启检查) | 开启电源 | 1 | 同步数据 | QL-25-A
197 | 自然点火前的参数上注-手动阴极A(重启检查) | 自然点火第1档加热电流 | 20 | 规则 |  | PPU-0039 | 相同 | 256
198 | 自然点火前的参数上注-手动阴极A(重启检查) | 自然点火第1档加热时间 | 0 | 规则 |  | PPU-0040 | 相同 | 4
199 | 自然点火前的参数上注-手动阴极A(重启检查) | 自然点火第2档加热电流 | 0 | 规则 |  | PPU-0041 | 相同 | 271
200 | 自然点火前的参数上注-手动阴极A(重启检查) | 自然点火第2档加热时间 | 0 | 规则 |  | PPU-0042 | 相同 | 4
201 | 自然点火前的参数上注-手动阴极A(重启检查) | 自然点火第3档加热电流 | 0 | 规则 |  | PPU-0043 | 相同 | 285
202 | 自然点火前的参数上注-手动阴极A(重启检查) | 自然点火第3档加热时间 | 0 | 规则 |  | PPU-0044 | 相同 | 30
203 | 自然点火前的参数上注-手动阴极A(重启检查) | 自然点火第4档加热电流 | 0 | 规则 |  | PPU-0045 | 相同 | 375
204 | 自然点火前的参数上注-手动阴极A(重启检查) | 自然点火第4档加热时间 | 0 | 规则 |  | PPU-0046 | 相同 | 24
205 | 自然点火前的参数上注-手动阴极A(重启检查) | 自然点火第5档加热电流 | 0 | 规则 |  | PPU-0047 | 相同 | 510
206 | 自然点火前的参数上注-手动阴极A(重启检查) | 自然点火第5档加热时间 | 0 | 规则 |  | PPU-0048 | 相同 | 20
207 | 自然点火前的参数上注-手动阴极A(重启检查) | 自然点火第6档加热A电流 | 0 | 规则 |  | PPU-0049 | 相同 | 658
208 | 自然点火前的参数上注-手动阴极A(重启检查) | 自然点火第6档加热B电流 | 0 | 规则 |  | PPU-0050 | 相同 | 658
209 | 自然点火前的参数上注-手动阴极A(重启检查) | 自然点火加热电源工作最大时长 | 0 | 规则 |  | PPU-0051 | 相同 | 420
210 | 自然点火前的参数上注-手动阴极A(重启检查) | 自然点火电磁阀开启时间 | 0 | 规则 |  | PPU-0052 | 相同 | 1
211 | 自然点火前的参数上注-手动阴极A(重启检查) | 自然点火阳极开启时间 | 0 | 规则 |  | PPU-0053 | 相同 | 2
212 | 自然点火前的参数上注-手动阴极A(重启检查) | 自然点火阴极开启时间 | 0 | 规则 |  | PPU-0054 | 相同 | 2
213 | 自然点火前的参数上注-手动阴极A(重启检查) | 自然点火阳极电压PWM | 0 | 规则 |  | PPU-0055 | 相同 | 250
214 | 自然点火前的参数上注-手动阴极A(重启检查) | 手动切换阴极 | 0 | 规则 |  | PPU-0087 | 相同 | 0x1
215 | 自然点火前的参数上注-手动阴极A(重启检查) | 自动切换阴极设定使能 | 0 | 规则 |  | PPU-0088 | 相同 | 0xA
216 | 自然点火前的参数上注-手动阴极A(重启检查) | 点火方式 | 0 | 规则 |  | PPUTB-0082 | 相同 | 0x2
217 | 自然点火前的参数上注-手动阴极A(重启检查) | 点火时长使能 | 0 | 规则 |  | PPUTB-0059 | 相同 | 0xA
218 | 自然点火测试 | 关闭电源 | 1 | 同步数据 | QL-24-A
219 | 自然点火测试 | 开启电源 | 1 | 同步数据 | QL-25-A
220 | 自然点火测试 | 关闭阳极负载 | 0 | 同步数据 | QL-29-A
221 | 自然点火测试 | 闭合加热负载 | 0 | 同步数据 | QL-26-A
222 | 自然点火测试 | 发送开机指令 | 0 | 同步数据 | KJ-01-A
223 | 自然点火测试 | 遥测请求计数 | 6 | 规则 |  | PPUTB-0003 | 范围 | 1/255
224 | 自然点火测试 | 电磁阀B0的IO状态； | 0 | 规则 |  | PPUTB-0029 | 相同 | 0x03
225 | 自然点火测试 | 电磁阀B1的IO状态； | 0 | 规则 |  | PPUTB-0030 | 相同 | 0x00
226 | 自然点火测试 | 主份阴极电源的IO状态量 | 0 | 规则 |  | PPUTB-0031 | 相同 | 0x03
227 | 自然点火测试 | 备份阴极电源的IO状态量 | 0 | 规则 |  | PPUTB-0034 | 相同 | 0
228 | 自然点火测试 | 备份加热电源的IO状态量 | 0 | 规则 |  | PPUTB-0035 | 相同 | 0
229 | 自然点火测试 | 主份加热及阴极VCCS使能引脚 | 0 | 规则 |  | PPUTB-0036 | 相同 | 0x03
230 | 自然点火测试 | 备份加热及阴极VCCS使能引脚 | 0 | 规则 |  | PPUTB-0037 | 相同 | 0
231 | 自然点火测试 | 加热电源电压 | 1 | 规则 |  | PPUTB-0007 | 范围 | 1/24.5
232 | 自然点火测试 | 加热电源电流1.9A(10s) | 0 | 规则 | JT-80-A | PPUTB-0008 | 范围 | 1.7/2.5
233 | 自然点火测试 | 加热电源电流2.0A(10s) | 10 | 规则 | JT-80-A | PPUTB-0008 | 范围 | 1.8/2.5
234 | 自然点火测试 | 加热电源电流2.1A(20s) | 20 | 规则 | JT-80-A | PPUTB-0008 | 范围 | 2.0/2.3
235 | 自然点火测试 | 加热电源电流2.7A(10s) | 10 | 规则 | JT-80-A | PPUTB-0008 | 范围 | 2.2/2.9
236 | 自然点火测试 | 加热电源电流3.6A(10s) | 25 | 规则 | JT-80-A | PPUTB-0008 | 范围 | 2.8/3.7
237 | 自然点火测试 | 加热电源电流4.6A | 30 | 规则 | JT-80-A | PPUTB-0008 | 范围 | 3.5/4.7
238 | 自然点火测试 | 阳极电源电压 | 20 | 规则 |  | PPUTB-0011 | 范围 | 210/230
239 | 自然点火测试 | 阳极电源电流 | 0 | 规则 |  | PPUTB-0012 | 范围 | -1/1
240 | 自然点火测试 | 阴极电源电压 | 10 | 规则 |  | PPUTB-0009 | 范围 | 0/29
241 | 自然点火测试 | 阴极电源电流 | 0 | 规则 |  | PPUTB-0010 | 范围 | -1/1
242 | 自然点火测试 | 高压传感器 | 0 | 规则 |  | PPUTB-0013 | 范围 | 0/10
243 | 自然点火测试 | 低压传感器 | 0 | 规则 |  | PPUTB-0014 | 范围 | 0/0.9
244 | 自然点火测试 | 阳极点火成功标志位 | 0 | 规则 |  | PPUTB-0015 | 相同 | 5
245 | 自然点火测试 | 阴极点火成功标志位 | 0 | 规则 |  | PPUTB-0016 | 相同 | 0x5
246 | 自然点火测试 | 点火成功标志位 | 0 | 规则 |  | PPUTB-0017 | 相同 | 0x55
247 | 自然点火测试 | 系统当前工作模式 | 0 | 规则 |  | PPUTB-0026 | 相同 | 0xA
248 | 自然点火测试 | 电磁阀A的IO状态； | 0 | 规则 |  | PPUTB-0028 | 相同 | 0x03
249 | 自然点火测试 | 主份加热电源的IO状态量 | 0 | 规则 |  | PPUTB-0032 | 相同 | 0x03
250 | 自然点火测试 | 阳极电源IO状态量 | 0 | 规则 |  | PPUTB-0033 | 相同 | 0x03
251 | 自然点火测试 | PWM信号由单片机A提供引脚 | 0 | 规则 |  | PPUTB-0038 | 相同 | 0x03
252 | 自然点火测试 | PWM信号由单片机B提供引脚 | 0 | 规则 |  | PPUTB-0039 | 相同 | 0
253 | 自然点火测试 | 系统故障码—阳极电流过高 | 0 | 规则 |  | PPUTB-0049 | 相同 | 0
254 | 自然点火测试 | 系统故障码—阳极电流过低 | 0 | 规则 |  | PPUTB-0048 | 相同 | 0
255 | 自然点火测试 | 系统故障码—阳极延时未点着 | 0 | 规则 |  | PPUTB-0044 | 相同 | 0
256 | 自然点火测试 | 系统故障码—阳极电压异常 | 0 | 规则 |  | PPUTB-0043 | 相同 | 0
257 | 自然点火测试 | 系统故障码—阴极延时未点着 | 0 | 规则 |  | PPUTB-0042 | 相同 | 0
258 | 自然点火测试 | 加热电源故障 | 0 | 规则 |  | PPUTB-0053 | 相同 | 0
259 | 自然点火测试 | 当前阴极 | 0 | 规则 |  | PPUTB-0060 | 相同 | x01
260 | 自然点火测试 | 当前的点火方式 | 0 | 规则 |  | PPUTB-0082 | 相同 | 0x2
261 | 自然点火测试(闭合阴极开关) | 闭合阴极负载 | 0 | 同步数据 | QL-55-A
262 | 自然点火测试(闭合阴极开关) | ppu关机 | 3 | 同步数据 | GJ-01-A
263 | 自然点火测试(闭合阴极开关) | 发送开机指令 | 3 | 同步数据 | KJ-01-A
264 | 自然点火测试(闭合阴极开关) | 遥测请求计数 | 30 | 规则 |  | PPUTB-0003 | 指令计数加一 | 1/255
265 | 自然点火测试(闭合阴极开关) | 加热电源电压 | 0 | 规则 |  | PPUTB-0007 | 相同 | 0
266 | 自然点火测试(闭合阴极开关) | 加热电源电流 | 0 | 规则 |  | PPUTB-0008 | 范围 | -1/1
267 | 自然点火测试(闭合阴极开关) | 阳极电源电压 | 0 | 规则 |  | PPUTB-0011 | 范围 | 210/230
268 | 自然点火测试(闭合阴极开关) | 阳极电源电流 | 0 | 规则 |  | PPUTB-0012 | 范围 | -1/1
269 | 自然点火测试(闭合阴极开关) | 阴极电源电压 | 0 | 规则 |  | PPUTB-0009 | 范围 | 0/29
270 | 自然点火测试(闭合阴极开关) | 阴极电源电流 | 0 | 规则 |  | PPUTB-0010 | 范围 | 1.5/2.5
271 | 自然点火测试(闭合阴极开关) | 高压传感器 | 0 | 规则 |  | PPUTB-0013 | 范围 | 0/10
272 | 自然点火测试(闭合阴极开关) | 低压传感器 | 0 | 规则 |  | PPUTB-0014 | 范围 | 0/0.9
273 | 自然点火测试(闭合阴极开关) | 阳极点火成功标志位 | 0 | 规则 |  | PPUTB-0015 | 相同 | 0x5
274 | 自然点火测试(闭合阴极开关) | 阴极点火成功标志位 | 0 | 规则 |  | PPUTB-0016 | 相同 | 0xa
275 | 自然点火测试(闭合阴极开关) | 点火成功标志位 | 0 | 规则 |  | PPUTB-0017 | 相同 | 0x55
276 | 自然点火测试(闭合阴极开关) | 主份加热电源的IO状态量 | 0 | 规则 |  | PPUTB-0032 | 相同 | 0x0
277 | 自然点火测试(闭合阴极开关) | 加热电源故障 | 0 | 规则 |  | PPUTB-0053 | 相同 | 0
278 | 自然点火测试(闭合阴极开关) | 当前阴极 | 0 | 规则 |  | PPUTB-0060 | 相同 | 0x1
279 | 自然点火测试(闭合阴极开关) | 当前的点火方式 | 0 | 规则 |  | PPUTB-0082 | 相同 | 0x2
280 | 自然点火测试(闭合阳极开关) | 设置原程链接 | 1 | 同步数据 | QL-30-A
281 | 自然点火测试(闭合阳极开关) | 闭合阳极负载 | 1 | 同步数据 | QL-28-A
282 | 自然点火测试(闭合阳极开关) | 开启电源 | 1 | 同步数据 | QL-25-A
283 | 自然点火测试(闭合阳极开关) | 遥测请求计数 | 25 | 规则 |  | PPUTB-0003 | 指令计数加一 | 1
284 | 自然点火测试(闭合阳极开关) | 加热电源电压 | 0 | 规则 |  | PPUTB-0007 | 相同 | 0
285 | 自然点火测试(闭合阳极开关) | 加热电源电流 | 0 | 规则 | JT-80-A | PPUTB-0008 | 范围 | -1/1
286 | 自然点火测试(闭合阳极开关) | 阳极电源电压 | 6 | 规则 |  | PPUTB-0011 | 范围 | 210/230
287 | 自然点火测试(闭合阳极开关) | 阳极电源电流 | 0 | 规则 |  | PPUTB-0012 | 范围 | 1.4/1.6
288 | 自然点火测试(闭合阳极开关) | 阴极电源电压 | 0 | 规则 |  | PPUTB-0009 | 范围 | 0/29
289 | 自然点火测试(闭合阳极开关) | 阴极电源电流 | 0 | 规则 |  | PPUTB-0010 | 范围 | 1.5/2.5
290 | 自然点火测试(闭合阳极开关) | 高压传感器 | 0 | 规则 |  | PPUTB-0013 | 范围 | 0/10
291 | 自然点火测试(闭合阳极开关) | 低压传感器 | 0 | 规则 |  | PPUTB-0014 | 范围 | 0/0.9
292 | 自然点火测试(闭合阳极开关) | 阳极点火成功标志位 | 0 | 规则 |  | PPUTB-0015 | 相同 | 10
293 | 自然点火测试(闭合阳极开关) | 阴极点火成功标志位 | 0 | 规则 |  | PPUTB-0016 | 相同 | 10
294 | 自然点火测试(闭合阳极开关) | 点火成功标志位 | 0 | 规则 |  | PPUTB-0017 | 相同 | 0xAA
295 | 自然点火测试(闭合阳极开关) | 当前的点火方式 | 0 | 规则 |  | PPUTB-0082 | 相同 | 0X2
296 | 关机测试 | ppu关机 | 0 | 同步数据 | GJ-01-A
297 | 关机测试 | 遥测请求计数 | 30 | 规则 |  | PPUTB-0003 | 指令计数加一 | 1/255
298 | 关机测试 | 加热电源电压 | 0 | 规则 |  | PPUTB-0007 | 范围 | -1.0/0.5
299 | 关机测试 | 加热电源电流 | 0 | 规则 | JT-80-A | PPUTB-0008 | 范围 | -0.5/0.5
300 | 关机测试 | 阳极电源电压 | 0 | 规则 |  | PPUTB-0011 | 范围 | -2/1
301 | 关机测试 | 阳极电源电流 | 0 | 规则 |  | PPUTB-0012 | 范围 | -0.5/0.5
302 | 关机测试 | 阴极电源电压 | 0 | 规则 |  | PPUTB-0009 | 范围 | -1/0.5
303 | 关机测试 | 阴极电源电流 | 0 | 规则 |  | PPUTB-0010 | 范围 | -0.5/0.5
304 | 关机测试 | 高压传感器 | 0 | 规则 |  | PPUTB-0013 | 范围 | 0/10
305 | 关机测试 | 低压传感器 | 0 | 规则 |  | PPUTB-0014 | 范围 | 0/0.9
306 | 关机测试 | 阳极点火成功标志位 | 0 | 规则 |  | PPUTB-0015 | 相同 | 5
307 | 关机测试 | 阴极点火成功标志位 | 0 | 规则 |  | PPUTB-0016 | 相同 | 5
308 | 关机测试 | 点火成功标志位 | 0 | 规则 |  | PPUTB-0017 | 相同 | 0x55
309 | 关机测试 | 系统当前工作模式 | 0 | 规则 |  | PPUTB-0026 | 相同 | 0x1
310 | 关机测试 | 电磁阀A的IO状态； | 0 | 规则 |  | PPUTB-0028 | 相同 | 0
311 | 关机测试 | 电磁阀B0的IO状态； | 0 | 规则 |  | PPUTB-0029 | 相同 | 0
312 | 关机测试 | 电磁阀B1的IO状态； | 0 | 规则 |  | PPUTB-0030 | 相同 | 0
313 | 关机测试 | 主份阴极电源的IO状态量 | 0 | 规则 |  | PPUTB-0034 | 相同 | 0
314 | 关机测试 | 主份加热电源的IO状态量 | 0 | 规则 |  | PPUTB-0035 | 相同 | 0
315 | 关机测试 | 阳极电源IO状态量 | 0 | 规则 |  | PPUTB-0033 | 相同 | 0
316 | 关机测试 | 备份阴极电源的IO状态量 | 0 | 规则 |  | PPUTB-0034 | 相同 | 0
317 | 关机测试 | 备份加热电源的IO状态量 | 0 | 规则 |  | PPUTB-0035 | 相同 | 0
318 | 关机测试 | 主份加热及阴极VCCS使能引脚 | 0 | 规则 |  | PPUTB-0036 | 相同 | 3
319 | 关机测试 | 备份加热及阴极VCCS使能引脚 | 0 | 规则 |  | PPUTB-0037 | 相同 | 0
320 | 关机测试 | PWM信号由单片机A提供引脚 | 0 | 规则 |  | PPUTB-0038 | 相同 | 0
321 | 关机测试 | PWM信号由单片机B提供引脚 | 0 | 规则 |  | PPUTB-0039 | 相同 | 0
322 | PPU除气指令测试-等一分钟(重启检查) | 断开Io所有负载 | 1 | 同步数据 | QL-32-A
323 | PPU除气指令测试-等一分钟(重启检查) | 发送除气上注命令 | 1 | 同步数据 | QL-56-A
324 | PPU除气指令测试-等一分钟(重启检查) | 关闭电源 | 1 | 同步数据 | QL-24-A
325 | PPU除气指令测试-等一分钟(重启检查) | 开启电源 | 1 | 同步数据 | QL-25-A
326 | PPU除气指令测试-等一分钟(重启检查) | 除气时长 | 12 | 规则 |  | PPU-0009 | 相同 | 1
327 | PPU除气指令测试-等一分钟(重启检查) | 手动切换阴极 | 0 | 规则 |  | PPU-0087 | 相同 | 0x1
328 | PPU除气指令测试-等一分钟(重启检查) | 自动切换阴极设定使能 | 0 | 规则 |  | PPU-0088 | 相同 | 0xA
329 | PPU除气指令测试-等一分钟(重启检查) | 系统当前工作模式 | 0 | 规则 |  | PPUTB-0026 | 相同 | 0x01
330 | PPU除气指令测试-等一分钟(重启检查) | 除气流程 | 0 | 规则 |  | PPUTB-0025 | 相同 | 0
331 | PPU除气指令测试-等一分钟(重启检查) | 电磁阀A的IO状态； | 0 | 规则 |  | PPUTB-0028 | 相同 | 0
332 | PPU除气指令测试-等一分钟(重启检查) | 电磁阀B0的IO状态； | 0 | 规则 |  | PPUTB-0029 | 相同 | 0
333 | PPU除气指令测试-等一分钟(重启检查) | 发送除气命令 | 1 | 同步数据 | QL-57-A
334 | PPU除气指令测试-等一分钟(重启检查) | 遥测请求计数 | 30 | 规则 |  | PPUTB-0003 | 指令计数加一 | 1
335 | PPU除气指令测试-等一分钟(重启检查) | 除气流程 | 0 | 规则 |  | PPUTB-0025 | 相同 | 0x3
336 | PPU除气指令测试-等一分钟(重启检查) | 电磁阀A的IO状态； | 0 | 规则 |  | PPUTB-0028 | 相同 | 0x3
337 | PPU除气指令测试-等一分钟(重启检查) | 电磁阀B0的IO状态； | 0 | 规则 |  | PPUTB-0029 | 相同 | 0x3
338 | PPU除气指令测试-等一分钟(重启检查) | 系统当前工作模式 | 100 | 规则 |  | PPUTB-0026 | 相同 | 0x01
339 | PPU除气指令测试-等一分钟(重启检查) | 除气流程 | 0 | 规则 |  | PPUTB-0025 | 相同 | 0x5
340 | PPU除气指令测试-等一分钟(重启检查) | 电磁阀A的IO状态； | 0 | 规则 |  | PPUTB-0028 | 相同 | 0
341 | PPU除气指令测试-等一分钟(重启检查) | 电磁阀B0的IO状态； | 0 | 规则 |  | PPUTB-0029 | 相同 | 0
342 | PPU除气指令测试-等一分钟(重启检查) | 电磁阀B1的IO状态； | 0 | 规则 |  | PPUTB-0030 | 相同 | 0
343 | 阴极激活指令测试-手动阴极B参数上注 | 手动切换阴极 | 1 | 同步数据 | QL-58-A
344 | 阴极激活指令测试-手动阴极B参数上注 | 激活第1档档位 | 1 | 同步数据 | QL-59-A
345 | 阴极激活指令测试-手动阴极B参数上注 | 激活第1档时长 | 1 | 同步数据 | QL-60-A
346 | 阴极激活指令测试-手动阴极B参数上注 | 激活第2档档位 | 1 | 同步数据 | QL-61-A
347 | 阴极激活指令测试-手动阴极B参数上注 | 激活第2档时长 | 1 | 同步数据 | QL-62-A
348 | 阴极激活指令测试-手动阴极B参数上注 | 激活第3档档位 | 1 | 同步数据 | QL-63-A
349 | 阴极激活指令测试-手动阴极B参数上注 | 激活第3档时长 | 1 | 同步数据 | QL-64-A
350 | 阴极激活指令测试-手动阴极B参数上注 | 激活第4档档位 | 1 | 同步数据 | QL-65-A
351 | 阴极激活指令测试-手动阴极B参数上注 | 激活第4档时长 | 1 | 同步数据 | QL-66-A
352 | 阴极激活指令测试-手动阴极B参数上注 | 激活第5档档位 | 1 | 同步数据 | QL-67-A
353 | 阴极激活指令测试-手动阴极B参数上注 | 激活第5档时长 | 1 | 同步数据 | QL-68-A
354 | 阴极激活指令测试-手动阴极B参数上注 | 激活第6档档位 | 1 | 同步数据 | QL-69-A
355 | 阴极激活指令测试-手动阴极B参数上注 | 激活第6档时长 | 1 | 同步数据 | QL-70-A
356 | 阴极激活指令测试-手动阴极B参数上注 | 关闭电源 | 1 | 同步数据 | QL-24-A
357 | 阴极激活指令测试-手动阴极B参数上注 | 开启电源 | 1 | 同步数据 | QL-25-A
358 | 阴极激活指令测试-手动阴极B参数上注 | 手动切换阴极 | 6 | 规则 |  | PPU-0087 | 相同 | 0x2
359 | 阴极激活指令测试-手动阴极B(重启检查) | 自动切换阴极设定使能 | 1 | 规则 |  | PPU-0088 | 相同 | 0xA
360 | 阴极激活指令测试-手动阴极B(重启检查) | 激活第1档档位 | 1 | 规则 |  | PPU-0010 | 相同 | 271
361 | 阴极激活指令测试-手动阴极B(重启检查) | 激活第1档时长 | 1 | 规则 |  | PPU-0011 | 相同 | 0
362 | 阴极激活指令测试-手动阴极B(重启检查) | 激活第2档档位 | 1 | 规则 |  | PPU-0012 | 相同 | 345
363 | 阴极激活指令测试-手动阴极B(重启检查) | 激活第2档时长 | 1 | 规则 |  | PPU-0013 | 相同 | 0
364 | 阴极激活指令测试-手动阴极B(重启检查) | 激活第3档档位 | 1 | 规则 |  | PPU-0014 | 相同 | 418
365 | 阴极激活指令测试-手动阴极B(重启检查) | 激活第3档时长 | 1 | 规则 |  | PPU-0015 | 相同 | 0
366 | 阴极激活指令测试-手动阴极B(重启检查) | 激活第4档档位 | 1 | 规则 |  | PPU-0016 | 相同 | 495
367 | 阴极激活指令测试-手动阴极B(重启检查) | 激活第4档时长 | 1 | 规则 |  | PPU-0017 | 相同 | 0
368 | 阴极激活指令测试-手动阴极B(重启检查) | 激活第5档档位 | 1 | 规则 |  | PPU-0018 | 相同 | 540
369 | 阴极激活指令测试-手动阴极B(重启检查) | 激活第5档时长 | 1 | 规则 |  | PPU-0019 | 相同 | 0
370 | 阴极激活指令测试-手动阴极B(重启检查) | 激活第6档档位 | 1 | 规则 |  | PPU-0020 | 相同 | 643
371 | 阴极激活指令测试-手动阴极B(重启检查) | 激活第6档时长 | 1 | 规则 |  | PPU-0021 | 相同 | 0
372 | 阴极激活指令测试-发送激活指令 | 备份加热电源的IO状态量 | 0 | 规则 |  | PPUTB-0035 | 相同 | 0
373 | 阴极激活指令测试-发送激活指令 | PWM信号由单片机A提供引脚 | 0 | 规则 |  | PPUTB-0038 | 相同 | 0
374 | 阴极激活指令测试-发送激活指令 | 系统当前工作模式 | 0 | 规则 |  | PPUTB-0026 | 相同 | 0X01
375 | 阴极激活指令测试-发送激活指令 | 闭合阴极开关 | 0 | 同步数据 | QL-55-A
376 | 阴极激活指令测试-发送激活指令 | 发送激活命令 | 1 | 同步数据 | YJJH-01-A
377 | 阴极激活指令测试-发送激活指令 | 遥测请求计数 | 6 | 规则 |  | PPUTB-0003 | 指令计数加一 | 1
378 | 阴极激活指令测试-发送激活指令 | 备份加热电源的IO状态量 | 0 | 规则 |  | PPUTB-0035 | 相同 | 3
379 | 阴极激活指令测试-发送激活指令 | 系统当前工作模式 | 3 | 规则 |  | PPUTB-0026 | 相同 | 0X04
380 | 阴极激活指令测试-发送激活指令 | 加热电源电压 | 0 | 规则 |  | PPUTB-0007 | 范围 | 0/24
381 | 阴极激活指令测试-发送激活指令 | 激活流程 | 4 | 规则 |  | PPUTB-0024 | 相同 | 0x1
382 | 阴极激活指令测试-发送激活指令 | 加热电源电流2A(10s) | 40 | 规则 | JT-80-A | PPUTB-0008 | 范围 | 1.9/2.1
383 | 阴极激活指令测试-发送激活指令 | 激活流程 | 14 | 规则 |  | PPUTB-0024 | 相同 | 0x2
384 | 阴极激活指令测试-发送激活指令 | 加热电源电流2.5A(10s) | 46 | 规则 | JT-80-A | PPUTB-0008 | 范围 | 2.4/2.6
385 | 阴极激活指令测试-发送激活指令 | 激活流程 | 14 | 规则 |  | PPUTB-0024 | 相同 | 0x3
386 | 阴极激活指令测试-发送激活指令 | 加热电源电流3A(20s) | 46 | 规则 | JT-80-A | PPUTB-0008 | 范围 | 2.9/3.1
387 | 阴极激活指令测试-发送激活指令 | 激活流程 | 14 | 规则 |  | PPUTB-0024 | 相同 | 0x4
388 | 阴极激活指令测试-发送激活指令 | 加热电源电流3.5A(10s) | 46 | 规则 | JT-80-A | PPUTB-0008 | 范围 | 3.4/3.7
389 | 阴极激活指令测试-发送激活指令 | 激活流程 | 14 | 规则 |  | PPUTB-0024 | 相同 | 0x5
390 | 阴极激活指令测试-发送激活指令 | 加热电源电流3.8A(10s) | 46 | 规则 | JT-80-A | PPUTB-0008 | 范围 | 3.4/3.9
391 | 阴极激活指令测试-发送激活指令 | 激活流程 | 14 | 规则 |  | PPUTB-0024 | 相同 | 0x6
392 | 阴极激活指令测试-发送激活指令 | 加热电源电流4.5A | 46 | 规则 | JT-80-A | PPUTB-0008 | 范围 | 4.4/4.6
393 | 阴极激活指令测试-发送激活指令 | 阳极电源电压 | 0 | 规则 |  | PPUTB-0011 | 范围 | -2/1
394 | 阴极激活指令测试-发送激活指令 | 阳极电源电流 | 0 | 规则 |  | PPUTB-0012 | 范围 | -0.5/0.5
395 | 阴极激活指令测试-发送激活指令 | 阴极电源电压 | 0 | 规则 |  | PPUTB-0009 | 范围 | -1.0/0.5
396 | 阴极激活指令测试-发送激活指令 | 阴极电源电流 | 0 | 规则 |  | PPUTB-0010 | 范围 | -0.5/0.5
397 | 阴极激活指令测试-发送激活指令 | 高压传感器 | 0 | 规则 |  | PPUTB-0013 | 范围 | 0/10
398 | 阴极激活指令测试-发送激活指令 | 低压传感器 | 0 | 规则 |  | PPUTB-0014 | 范围 | 0/0.9
399 | 阴极激活指令测试-发送激活指令 | 激活流程 | 60 | 规则 |  | PPUTB-0024 | 相同 | 0xA
400 | 阴极激活指令测试-发送激活指令 | 备份加热及阴极VCCS使能引脚 | 0 | 规则 |  | PPUTB-0037 | 相同 | 3
401 | 阴极激活指令测试-发送激活指令 | PWM信号由单片机A提供引脚 | 0 | 规则 |  | PPUTB-0038 | 相同 | 3
402 | 阴极激活指令测试-发送激活指令 | PWM信号由单片机B提供引脚 | 0 | 规则 |  | PPUTB-0039 | 相同 | 0
403 | 阴极激活指令测试-发送激活指令 | 当前阴极 | 0 | 规则 |  | PPUTB-0060 | 相同 | 0X2
404 | PPU复位A总线测试 | 发送复位A命令 | 1 | 同步数据 | FWA-01-A
405 | PPU复位A总线测试 | 遥测请求计数 | 10 | 规则 |  | PPUTB-0003 | 指令计数加一 | 1
406 | PPU复位B总线测试 | 发送复位b命令 | 1 | 同步数据 | FWB-01-A
407 | PPU复位B总线测试 | 遥测请求计数 | 10 | 规则 |  | PPUTB-0003 | 指令计数加一 | 1
408 | PPU复位AB总线测试 | 发送复位Ab命令 | 1 | 同步数据 | FWAB-01-A
409 | PPU复位AB总线测试 | 遥测请求计数 | 10 | 规则 |  | PPUTB-0003 | 指令计数加一 | 1
410 | B机功能-3.1 遥测功能测试 | 切换B机 | 1 | 同步数据 | CSPZ-160-B
411 | B机功能-3.1 遥测功能测试 | B机切上注点火 | 3 | 同步数据 | CSPZ-23-B
412 | B机功能-3.1 遥测功能测试 | 关闭电源 | 1 | 同步数据 | QL-24-A
413 | B机功能-3.1 遥测功能测试 | 开启电源 | 1 | 同步数据 | QL-25-A
414 | B机功能-3.1 遥测功能测试 | 闭合阴极开关 | 0 | 同步数据 | QL-54-A
415 | B机功能-3.1 遥测功能测试 | 遥测请求计数 | 6 | 规则 |  | PPUTB-0003 | 指令计数加一 | 1
416 | B机功能-3.1 遥测功能测试 | 加热电源电压 | 0 | 规则 |  | PPUTB-0007 | 范围 | -1/0.5
417 | B机功能-3.1 遥测功能测试 | 加热电源电流 | 0 | 规则 | JT-80-A | PPUTB-0008 | 范围 | -0.5/0.5
418 | B机功能-3.1 遥测功能测试 | 阳极电源电压 | 0 | 规则 |  | PPUTB-0011 | 范围 | -2.0/1.0
419 | B机功能-3.1 遥测功能测试 | 阳极电源电流 | 0 | 规则 |  | PPUTB-0012 | 范围 | -0.5/0.5
420 | B机功能-3.1 遥测功能测试 | 阴极电源电压 | 0 | 规则 |  | PPUTB-0009 | 范围 | -1.0/0.5V
421 | B机功能-3.1 遥测功能测试 | 阴极电源电流 | 0 | 规则 |  | PPUTB-0010 | 范围 | -0.5/0.5
422 | B机功能-3.1 遥测功能测试 | 高压传感器 | 0 | 规则 |  | PPUTB-0013 | 范围 | 0/10
423 | B机功能-3.1 遥测功能测试 | 低压传感器 | 0 | 规则 |  | PPUTB-0014 | 范围 | 0/0.9
424 | B机功能-3.1 遥测功能测试 | 阳极点火成功标志位 | 0 | 规则 |  | PPUTB-0015 | 相同 | 5
425 | B机功能-3.1 遥测功能测试 | 阴极点火成功标志位 | 0 | 规则 |  | PPUTB-0016 | 相同 | 5
426 | B机功能-3.1 遥测功能测试 | 点火成功标志位 | 0 | 规则 |  | PPUTB-0017 | 相同 | 0x55
427 | B机功能-3.1 遥测功能测试 | 系统当前工作模式 | 0 | 规则 |  | PPUTB-0026 | 相同 | 0x1
428 | B机功能-3.1 遥测功能测试 | 电磁阀A的IO状态； | 0 | 规则 |  | PPUTB-0028 | 相同 | 0
429 | B机功能-3.1 遥测功能测试 | 电磁阀B0的IO状态； | 0 | 规则 |  | PPUTB-0029 | 相同 | 0
430 | B机功能-3.1 遥测功能测试 | 电磁阀B1的IO状态； | 0 | 规则 |  | PPUTB-0030 | 相同 | 0
431 | B机功能-3.1 遥测功能测试 | 主份阴极电源的IO状态量 | 0 | 规则 |  | PPUTB-0031 | 相同 | 0
432 | B机功能-3.1 遥测功能测试 | 主份加热电源的IO状态量 | 0 | 规则 |  | PPUTB-0032 | 相同 | 0
433 | B机功能-3.1 遥测功能测试 | 阳极电源IO状态量 | 0 | 规则 |  | PPUTB-0033 | 相同 | 0
434 | B机功能-3.1 遥测功能测试 | 备份阴极电源的IO状态量 | 0 | 规则 |  | PPUTB-0034 | 相同 | 0
435 | B机功能-3.1 遥测功能测试 | 备份加热电源的IO状态量 | 0 | 规则 |  | PPUTB-0035 | 相同 | 0
436 | B机功能-3.1 遥测功能测试 | 主份加热及阴极VCCS使能引脚 | 0 | 规则 |  | PPUTB-0036 | 相同 | 0
437 | B机功能-3.1 遥测功能测试 | 备份加热及阴极VCCS使能引脚 | 0 | 规则 |  | PPUTB-0037 | 相同 | 3
438 | B机功能-3.1 遥测功能测试 | PWM信号由单片机A提供引脚 | 0 | 规则 |  | PPUTB-0038 | 相同 | 0
439 | B机功能-3.1 遥测功能测试 | PWM信号由单片机B提供引脚 | 0 | 规则 |  | PPUTB-0039 | 相同 | 0
440 | B机功能-3.1 遥测功能测试 | 当前阴极 | 0 | 规则 |  | PPUTB-0060 | 相同 | 0x2
441 | B机功能-3.2定时点火参数上注-自动切换阴极 | 定时点火第1档加热电流 | 6 | 同步数据 | CSPZ-02-B
442 | B机功能-3.2定时点火参数上注-自动切换阴极 | 定时点火第1档加热时间 | 1 | 同步数据 | CSPZ-03-B
443 | B机功能-3.2定时点火参数上注-自动切换阴极 | 定时点火第2档加热电流 | 1 | 同步数据 | CSPZ-04-B
444 | B机功能-3.2定时点火参数上注-自动切换阴极 | 定时点火第2档加热时间 | 1 | 同步数据 | CSPZ-05-B
445 | B机功能-3.2定时点火参数上注-自动切换阴极 | 定时点火第3档加热电流 | 1 | 同步数据 | CSPZ-06-B
446 | B机功能-3.2定时点火参数上注-自动切换阴极 | 定时点火第3档加热时间 | 1 | 同步数据 | CSPZ-07-B
447 | B机功能-3.2定时点火参数上注-自动切换阴极 | 定时点火第4档加热电流 | 1 | 同步数据 | CSPZ-08-B
448 | B机功能-3.2定时点火参数上注-自动切换阴极 | 定时点火第4档加热时间 | 1 | 同步数据 | CSPZ-09-B
449 | B机功能-3.2定时点火参数上注-自动切换阴极 | 定时点火第5档加热电流 | 1 | 同步数据 | CSPZ-10-B
450 | B机功能-3.2定时点火参数上注-自动切换阴极 | 定时点火第5档加热时间 | 1 | 同步数据 | CSPZ-11-B
451 | B机功能-3.2定时点火参数上注-自动切换阴极 | 定时点火第6档加热A电流 | 1 | 同步数据 | CSPZ-12-B
452 | B机功能-3.2定时点火参数上注-自动切换阴极 | 定时点火第6档加热B电流 | 1 | 同步数据 | CSPZ-13-B
453 | B机功能-3.2定时点火参数上注-自动切换阴极 | 定时点火加热电源工作最大时长 | 1 | 同步数据 | CSPZ-14-B
454 | B机功能-3.2定时点火参数上注-自动切换阴极 | 定时点火电磁阀开启时间 | 1 | 同步数据 | CSPZ-15-B
455 | B机功能-3.2定时点火参数上注-自动切换阴极 | 定时点火阳极开启时间 | 1 | 同步数据 | CSPZ-16-B
456 | B机功能-3.2定时点火参数上注-自动切换阴极 | 定时点火阴极开启时间 | 1 | 同步数据 | CSPZ-17-B
457 | B机功能-3.2定时点火参数上注-自动切换阴极 | 定时点火阳极电压PWM | 1 | 同步数据 | CSPZ-18-B
458 | B机功能-3.2定时点火参数上注-自动切换阴极 | 自动切换阴极设定使能 | 1 | 同步数据 | CSPZ-19-B
459 | B机功能-3.2定时点火参数上注-自动切换阴极 | 自动切换阴极时间设定 | 1 | 同步数据 | CSPZ-20-B
460 | B机功能-3.2定时点火参数上注-自动切换阴极 | 点火方式 | 1 | 同步数据 | CSPZ-21-B
461 | B机功能-3.3定时点火参数上注-重启后查看设置的参数 | 关闭6724 | 2 | 同步数据 | QL-24-A
462 | B机功能-3.3定时点火参数上注-重启后查看设置的参数 | 开启电源 | 1 | 同步数据 | QL-25-A
463 | B机功能-3.3定时点火参数上注-重启后查看设置的参数 | 定时点火第1档加热电流 | 6 | 规则 |  | PPU-0022 | 相同 | 241
464 | B机功能-3.3定时点火参数上注-重启后查看设置的参数 | 定时点火第1档加热时间 | 1 | 规则 |  | PPU-0023 | 相同 | 10
465 | B机功能-3.3定时点火参数上注-重启后查看设置的参数 | 定时点火第2档加热电流 | 1 | 规则 |  | PPU-0024 | 相同 | 271
466 | B机功能-3.3定时点火参数上注-重启后查看设置的参数 | 定时点火第2档加热时间 | 1 | 规则 |  | PPU-0025 | 相同 | 10
467 | B机功能-3.3定时点火参数上注-重启后查看设置的参数 | 定时点火第3档加热电流 | 1 | 规则 |  | PPU-0026 | 相同 | 300
468 | B机功能-3.3定时点火参数上注-重启后查看设置的参数 | 定时点火第3档加热时间 | 1 | 规则 |  | PPU-0027 | 相同 | 20
469 | B机功能-3.3定时点火参数上注-重启后查看设置的参数 | 定时点火第4档加热电流 | 1 | 规则 |  | PPU-0028 | 相同 | 390
470 | B机功能-3.3定时点火参数上注-重启后查看设置的参数 | 定时点火第4档加热时间 | 1 | 规则 |  | PPU-0029 | 相同 | 10
471 | B机功能-3.3定时点火参数上注-重启后查看设置的参数 | 定时点火第5档加热电流 | 1 | 规则 |  | PPU-0030 | 相同 | 495
472 | B机功能-3.3定时点火参数上注-重启后查看设置的参数 | 定时点火第5档加热时间 | 1 | 规则 |  | PPU-0031 | 相同 | 10
473 | B机功能-3.3定时点火参数上注-重启后查看设置的参数 | 定时点火第6档加热A电流 | 1 | 规则 |  | PPU-0032 | 相同 | 643
474 | B机功能-3.3定时点火参数上注-重启后查看设置的参数 | 定时点火第6档加热B电流 | 1 | 规则 |  | PPU-0033 | 相同 | 643
475 | B机功能-3.3定时点火参数上注-重启后查看设置的参数 | 定时点火加热电源工作最大时长 | 1 | 规则 |  | PPU-0034 | 相同 | 420
476 | B机功能-3.3定时点火参数上注-重启后查看设置的参数 | 定时点火电磁阀开启时间 | 1 | 规则 |  | PPU-0035 | 相同 | 1
477 | B机功能-3.3定时点火参数上注-重启后查看设置的参数 | 定时点火阳极开启时间 | 1 | 规则 |  | PPU-0036 | 相同 | 235
478 | B机功能-3.3定时点火参数上注-重启后查看设置的参数 | 定时点火阴极开启时间 | 1 | 规则 |  | PPU-0037 | 相同 | 235
479 | B机功能-3.3定时点火参数上注-重启后查看设置的参数 | 定时点火阳极电压PWM | 1 | 规则 |  | PPU-0038 | 相同 | 385
480 | B机功能-3.3定时点火参数上注-重启后查看设置的参数 | 自动切换阴极设定使能 | 1 | 规则 |  | PPU-0088 | 相同 | 0x5
481 | B机功能-3.3定时点火参数上注-重启后查看设置的参数 | 自动切换阴极时间设定 | 1 | 规则 |  | PPU-0089 | 相同 | 3000
482 | B机功能-3.3定时点火参数上注-重启后查看设置的参数 | 点火方式 | 1 | 规则 |  | PPUTB-0082 | 相同 | 0x1
483 | B机功能-3.3定时点火参数上注-重启后查看设置的参数 | 点火时长使能 | 1 | 规则 |  | PPUTB-0059 | 相同 | 0xA
484 | B机功能-3.3定时点火参数上注-定时点火测试-记录上电的阴极 | 闭合阴极开关 | 1 | 同步数据 | QL-54-A
485 | B机功能-3.3定时点火参数上注-定时点火测试-记录上电的阴极 | 发送开机指令 | 0 | 同步数据 | KJ-01-A
486 | B机功能-3.3定时点火参数上注-定时点火测试-记录上电的阴极 | 当前阴极 | 4 | 规则 |  | PPUTB-0060 | 相同 | 0x2
487 | B机功能-3.3定时点火参数上注-定时点火测试-记录上电的阴极 | 遥测请求计数 | 0 | 规则 |  | PPUTB-0003 | 范围 | 1/255
488 | B机功能-3.3定时点火参数上注-定时点火测试-记录上电的阴极 | 加热电源电压 | 3 | 规则 |  | PPUTB-0007 | 范围 | 1/24.5
489 | B机功能-3.3定时点火参数上注-定时点火测试-记录上电的阴极 | 加热电源电流1.8A(10s) | 0 | 规则 | JT-80-A | PPUTB-0008 | 范围 | 1.7/2.5
490 | B机功能-3.3定时点火参数上注-定时点火测试-记录上电的阴极 | 加热电源电流2.0A(10s) | 10 | 规则 | JT-80-A | PPUTB-0008 | 范围 | 1.8/2.5
491 | B机功能-3.3定时点火参数上注-定时点火测试-记录上电的阴极 | 加热电源电流2.2A(20s) | 20 | 规则 | JT-80-A | PPUTB-0008 | 范围 | 2.0/2.3
492 | B机功能-3.3定时点火参数上注-定时点火测试-记录上电的阴极 | 加热电源电流2.8A(10s) | 10 | 规则 | JT-80-A | PPUTB-0008 | 范围 | 2.2/2.9
493 | B机功能-3.3定时点火参数上注-定时点火测试-记录上电的阴极 | 加热电源电流3.5A(10s) | 10 | 规则 | JT-80-A | PPUTB-0008 | 范围 | 2.8/3.6
494 | B机功能-3.3定时点火参数上注-定时点火测试-记录上电的阴极 | 加热电源电流4.5A | 10 | 规则 | JT-80-A | PPUTB-0008 | 范围 | 3.5/4.6
495 | B机功能-3.3定时点火参数上注-定时点火测试-记录上电的阴极 | 闭合阴极开关 | 235 | 同步数据 | QL-55-A
496 | B机功能-3.3定时点火参数上注-定时点火测试-记录上电的阴极 | 设置原程链接 | 1 | 同步数据 | QL-30-A
497 | B机功能-3.3定时点火参数上注-定时点火测试-记录上电的阴极 | 闭合阳极负载 | 1 | 同步数据 | QL-28-A
498 | B机功能-3.3定时点火参数上注-定时点火测试-记录上电的阴极 | 修改阳极电流 | 1 | 同步数据 | CSPZ-22-B
499 | B机功能-3.3定时点火参数上注-定时点火测试-记录上电的阴极 | 阳极电源电压 | 6 | 规则 |  | PPUTB-0011 | 范围 | 220/244
500 | B机功能-3.3定时点火参数上注-定时点火测试-记录上电的阴极 | 阳极电源电流 | 1 | 规则 |  | PPUTB-0012 | 范围 | 1.2/1.4
501 | B机功能-3.3定时点火参数上注-定时点火测试-记录上电的阴极 | 阴极电源电压 | 1 | 规则 |  | PPUTB-0009 | 范围 | 0/29
502 | B机功能-3.3定时点火参数上注-定时点火测试-记录上电的阴极 | 阴极电源电流 | 1 | 规则 |  | PPUTB-0010 | 范围 | 1.5/2.5
503 | B机功能-3.3定时点火参数上注-定时点火测试-记录上电的阴极 | 高压传感器 | 1 | 规则 |  | PPUTB-0013 | 范围 | 0/10
504 | B机功能-3.3定时点火参数上注-定时点火测试-记录上电的阴极 | 低压传感器 | 1 | 规则 |  | PPUTB-0014 | 范围 | 0/0.9
505 | B机功能-3.3定时点火参数上注-定时点火测试-记录上电的阴极 | 阳极点火成功标志位 | 1 | 规则 |  | PPUTB-0015 | 相同 | 0xA
506 | B机功能-3.3定时点火参数上注-定时点火测试-记录上电的阴极 | 阴极点火成功标志位 | 1 | 规则 |  | PPUTB-0016 | 相同 | 0xA
507 | B机功能-3.3定时点火参数上注-定时点火测试-记录上电的阴极 | 点火成功标志位 | 1 | 规则 |  | PPUTB-0017 | 相同 | 0xAA
508 | B机功能-3.3定时点火参数上注-定时点火测试-记录上电的阴极 | 系统当前工作模式 | 1 | 规则 |  | PPUTB-0026 | 相同 | 0xA
509 | B机功能-3.3定时点火参数上注-定时点火测试-记录上电的阴极 | 电磁阀A的IO状态； | 1 | 规则 |  | PPUTB-0028 | 相同 | 0x03
510 | B机功能-3.3定时点火参数上注-定时点火测试-记录上电的阴极 | 电磁阀B0的IO状态； | 1 | 规则 |  | PPUTB-0029 | 相同 | 0
511 | B机功能-3.3定时点火参数上注-定时点火测试-记录上电的阴极 | 电磁阀B1的IO状态； | 1 | 规则 |  | PPUTB-0030 | 相同 | 0x3
512 | B机功能-3.3定时点火参数上注-定时点火测试-记录上电的阴极 | 主份阴极电源的IO状态量 | 1 | 规则 |  | PPUTB-0031 | 相同 | 0
513 | B机功能-3.3定时点火参数上注-定时点火测试-记录上电的阴极 | 主份加热电源的IO状态量 | 1 | 规则 |  | PPUTB-0032 | 相同 | 0
514 | B机功能-3.3定时点火参数上注-定时点火测试-记录上电的阴极 | 阳极电源IO状态量 | 1 | 规则 |  | PPUTB-0033 | 相同 | 0x03
515 | B机功能-3.3定时点火参数上注-定时点火测试-记录上电的阴极 | 备份阴极电源的IO状态量 | 1 | 规则 |  | PPUTB-0034 | 相同 | 0x3
516 | B机功能-3.3定时点火参数上注-定时点火测试-记录上电的阴极 | 备份加热电源的IO状态量 | 1 | 规则 |  | PPUTB-0035 | 相同 | 0
517 | B机功能-3.3定时点火参数上注-定时点火测试-记录上电的阴极 | 主份加热及阴极VCCS使能引脚 | 1 | 规则 |  | PPUTB-0036 | 相同 | 0
518 | B机功能-3.3定时点火参数上注-定时点火测试-记录上电的阴极 | 备份加热及阴极VCCS使能引脚 | 1 | 规则 |  | PPUTB-0037 | 相同 | 0x3
519 | B机功能-3.3定时点火参数上注-定时点火测试-记录上电的阴极 | PWM信号由单片机A提供引脚 | 1 | 规则 |  | PPUTB-0038 | 相同 | 0
520 | B机功能-3.3定时点火参数上注-定时点火测试-记录上电的阴极 | PWM信号由单片机B提供引脚 | 1 | 规则 |  | PPUTB-0039 | 相同 | 0x03
521 | B机功能-3.3定时点火参数上注-定时点火测试-记录上电的阴极 | 系统故障码—阳极电流过高 | 1 | 规则 |  | PPUTB-0049 | 相同 | 0
522 | B机功能-3.3定时点火参数上注-定时点火测试-记录上电的阴极 | 系统故障码—阳极电流过低 | 1 | 规则 |  | PPUTB-0048 | 相同 | 0
523 | B机功能-3.3定时点火参数上注-定时点火测试-记录上电的阴极 | 系统故障码—阳极延时未点着 | 1 | 规则 |  | PPUTB-0044 | 相同 | 0
524 | B机功能-3.3定时点火参数上注-定时点火测试-记录上电的阴极 | 系统故障码—阳极电压异常 | 1 | 规则 |  | PPUTB-0043 | 相同 | 0
525 | B机功能-3.3定时点火参数上注-定时点火测试-记录上电的阴极 | 系统故障码—阴极延时未点着 | 1 | 规则 |  | PPUTB-0042 | 相同 | 0
526 | B机功能-3.3定时点火参数上注-定时点火测试-记录上电的阴极 | 加热电源故障 | 1 | 规则 |  | PPUTB-0053 | 相同 | 0
527 | B机功能-3.3定时点火参数上注-定时点火测试-记录上电的阴极 | 当前的点火方式 | 1 | 规则 |  | PPUTB-0082 | 相同 | 0x1
528 | B机功能-二次点火参数上注-手动阴极B | ppu关机 | 125 | 同步数据 | GJ-01-A
529 | B机功能-二次点火参数上注-手动阴极B | 关闭电源 | 1 | 同步数据 | QL-24-A
530 | B机功能-二次点火参数上注-手动阴极B | 开启电源 | 1 | 同步数据 | QL-25-A
531 | B机功能-二次点火参数上注-手动阴极B | 二次点火第1档加热电流 | 1 | 同步数据 | CSPZ-24-B
532 | B机功能-二次点火参数上注-手动阴极B | 二次点火第1档加热时间 | 1 | 同步数据 | CSPZ-25-B
533 | B机功能-二次点火参数上注-手动阴极B | 二次点火第2档加热电流 | 1 | 同步数据 | CSPZ-26-B
534 | B机功能-二次点火参数上注-手动阴极B | 二次点火第2档加热时间 | 1 | 同步数据 | CSPZ-27-B
535 | B机功能-二次点火参数上注-手动阴极B | 二次点火第3档加热电流 | 1 | 同步数据 | CSPZ-28-B
536 | B机功能-二次点火参数上注-手动阴极B | 二次点火第3档加热时间 | 1 | 同步数据 | CSPZ-29-B
537 | B机功能-二次点火参数上注-手动阴极B | 二次点火第4档加热电流 | 1 | 同步数据 | CSPZ-30-B
538 | B机功能-二次点火参数上注-手动阴极B | 二次点火第4档加热时间 | 1 | 同步数据 | CSPZ-31-B
539 | B机功能-二次点火参数上注-手动阴极B | 二次点火第5档加热电流 | 1 | 同步数据 | CSPZ-32-B
540 | B机功能-二次点火参数上注-手动阴极B | 二次点火第5档加热时间 | 1 | 同步数据 | CSPZ-33-B
541 | B机功能-二次点火参数上注-手动阴极B | 二次点火第6档加热A电流 | 1 | 同步数据 | CSPZ-34-B
542 | B机功能-二次点火参数上注-手动阴极B | 二次点火第6档加热B电流 | 1 | 同步数据 | CSPZ-35-B
543 | B机功能-二次点火参数上注-手动阴极B | 二次点火加热电源工作最大时长 | 1 | 同步数据 | CSPZ-36-B
544 | B机功能-二次点火参数上注-手动阴极B | 二次点火电磁阀开启时间 | 1 | 同步数据 | CSPZ-37-B
545 | B机功能-二次点火参数上注-手动阴极B | 二次点火阳极开启时间 | 1 | 同步数据 | CSPZ-38-B
546 | B机功能-二次点火参数上注-手动阴极B | 二次点火阴极开启时间 | 1 | 同步数据 | CSPZ-39-B
547 | B机功能-二次点火参数上注-手动阴极B | 二次点火阳极电压PWM | 1 | 同步数据 | CSPZ-40-B
548 | B机功能-二次点火参数上注-手动阴极B | 手动切换阴极 | 1 | 同步数据 | CSPZ-41-B
549 | B机功能-二次点火参数上注-手动阴极B | 自动切换阴极设定使能 | 1 | 同步数据 | CSPZ-42-B
550 | B机功能-二次点火参数上注-手动阴极B | 关闭电源 | 1 | 同步数据 | QL-24-A
551 | B机功能-二次点火参数上注-手动阴极B | 开启电源 | 1 | 同步数据 | QL-25-A
552 | B机功能-二次点火参数上注-手动阴极B | 二次点火第1档加热电流 | 24 | 规则 |  | PPU-0056 | 相同 | 241
553 | B机功能-二次点火参数上注-手动阴极B | 二次点火第1档加热时间 | 1 | 规则 |  | PPU-0057 | 相同 | 20
554 | B机功能-二次点火参数上注-手动阴极B | 二次点火第2档加热电流 | 1 | 规则 |  | PPU-0058 | 相同 | 271
555 | B机功能-二次点火参数上注-手动阴极B | 二次点火第2档加热时间 | 1 | 规则 |  | PPU-0059 | 相同 | 30
556 | B机功能-二次点火参数上注-手动阴极B | 二次点火第3档加热电流 | 1 | 规则 |  | PPU-0060 | 相同 | 300
557 | B机功能-二次点火参数上注-手动阴极B | 二次点火第3档加热时间 | 1 | 规则 |  | PPU-0061 | 相同 | 40
558 | B机功能-二次点火参数上注-手动阴极B | 二次点火第4档加热电流 | 1 | 规则 |  | PPU-0062 | 相同 | 390
559 | B机功能-二次点火参数上注-手动阴极B | 二次点火第4档加热时间 | 1 | 规则 |  | PPU-0063 | 相同 | 50
560 | B机功能-二次点火参数上注-手动阴极B | 二次点火第5档加热电流 | 1 | 规则 |  | PPU-0064 | 相同 | 495
561 | B机功能-二次点火参数上注-手动阴极B | 二次点火第5档加热时间 | 1 | 规则 |  | PPU-0065 | 相同 | 60
562 | B机功能-二次点火参数上注-手动阴极B | 二次点火第6档加热A电流 | 1 | 规则 |  | PPU-0066 | 相同 | 643
563 | B机功能-二次点火参数上注-手动阴极B | 二次点火第6档加热B电流 | 1 | 规则 |  | PPU-0067 | 相同 | 689
564 | B机功能-二次点火参数上注-手动阴极B | 二次点火加热电源工作最大时长 | 1 | 规则 |  | PPU-0068 | 相同 | 420
565 | B机功能-二次点火参数上注-手动阴极B | 二次点火电磁阀开启时间 | 1 | 规则 |  | PPU-0069 | 相同 | 1
566 | B机功能-二次点火参数上注-手动阴极B | 二次点火阳极开启时间 | 1 | 规则 |  | PPU-0070 | 相同 | 2
567 | B机功能-二次点火参数上注-手动阴极B | 二次点火阴极开启时间 | 1 | 规则 |  | PPU-0071 | 相同 | 2
568 | B机功能-二次点火参数上注-手动阴极B | 二次点火阳极电压PWM | 1 | 规则 |  | PPU-0072 | 相同 | 250
569 | B机功能-二次点火参数上注-手动阴极B | 手动切换阴极 | 1 | 规则 |  | PPU-0087 | 相同 | 0x2
570 | B机功能-二次点火参数上注-手动阴极B | 自动切换阴极设定使能 | 1 | 规则 |  | PPU-0088 | 相同 | 0xA
571 | B机功能-二次点火参数上注-二次点火测试 | 关闭阳极负载 | 6 | 同步数据 | QL-29-A
572 | B机功能-二次点火参数上注-二次点火测试 | 修改阳极电流 | 1 | 同步数据 | CSPZ-159-B
573 | B机功能-二次点火参数上注-二次点火测试 | 闭合阴极开关 | 1 | 同步数据 | QL-54-A
574 | B机功能-二次点火参数上注-二次点火测试 | 二次点火指令 | 3 | 同步数据 | ECDH-01-B
575 | B机功能-二次点火参数上注-二次点火测试 | 遥测请求计数 | 3 | 规则 |  | PPUTB-0003 | 指令计数加一 | 1
576 | B机功能-二次点火参数上注-二次点火测试 | 加热电源电压 | 3 | 规则 |  | PPUTB-0007 | 范围 | 1/24.5
577 | B机功能-二次点火参数上注-二次点火测试 | 加热电源电流1.8A（20s） | 14 | 规则 | JT-80-A | PPUTB-0008 | 范围 | 1.7/2.5
578 | B机功能-二次点火参数上注-二次点火测试 | 加热电源电流2.0A（30s） | 30 | 规则 | JT-80-A | PPUTB-0008 | 范围 | 1.8/2.5
579 | B机功能-二次点火参数上注-二次点火测试 | 加热电源电流2.2A（40s） | 40 | 规则 | JT-80-A | PPUTB-0008 | 范围 | 2.0/2.3
580 | B机功能-二次点火参数上注-二次点火测试 | 加热电源电流2.8A（50s） | 40 | 规则 | JT-80-A | PPUTB-0008 | 范围 | 2.2/2.9
581 | B机功能-二次点火参数上注-二次点火测试 | 加热电源电流3.5A（60s） | 60 | 规则 | JT-80-A | PPUTB-0008 | 范围 | 2.8/3.8
582 | B机功能-二次点火参数上注-二次点火测试 | 加热电源电流4.8A | 10 | 规则 | JT-80-A | PPUTB-0008 | 范围 | 3.5/4.9
583 | B机功能-二次点火参数上注-二次点火测试 | 阳极电源电压 | 0 | 规则 |  | PPUTB-0011 | 范围 | 210/230
584 | B机功能-二次点火参数上注-二次点火测试 | 阳极电源电流 | 0 | 规则 |  | PPUTB-0012 | 范围 | -1/1
585 | B机功能-二次点火参数上注-二次点火测试 | 阴极电源电压 | 0 | 规则 |  | PPUTB-0009 | 范围 | 0/29
586 | B机功能-二次点火参数上注-二次点火测试 | 阴极电源电流 | 0 | 规则 |  | PPUTB-0010 | 范围 | -1/1
587 | B机功能-二次点火参数上注-二次点火测试 | 高压传感器 | 0 | 规则 |  | PPUTB-0013 | 范围 | 0/10
588 | B机功能-二次点火参数上注-二次点火测试 | 低压传感器 | 0 | 规则 |  | PPUTB-0014 | 范围 | 0/0.9
589 | B机功能-二次点火参数上注-二次点火测试 | 阳极点火成功标志位 | 0 | 规则 |  | PPUTB-0015 | 相同 | 5
590 | B机功能-二次点火参数上注-二次点火测试 | 阴极点火成功标志位 | 0 | 规则 |  | PPUTB-0016 | 相同 | 5
591 | B机功能-二次点火参数上注-二次点火测试 | 点火成功标志位 | 0 | 规则 |  | PPUTB-0017 | 相同 | 0x55
592 | B机功能-二次点火参数上注-二次点火测试 | 系统当前工作模式 | 0 | 规则 |  | PPUTB-0026 | 相同 | 0xA
593 | B机功能-二次点火参数上注-二次点火测试 | 电磁阀A的IO状态； | 0 | 规则 |  | PPUTB-0028 | 相同 | 0x03
594 | B机功能-二次点火参数上注-二次点火测试 | 电磁阀B0的IO状态； | 0 | 规则 |  | PPUTB-0029 | 相同 | 0x0
595 | B机功能-二次点火参数上注-二次点火测试 | 电磁阀B1的IO状态； | 0 | 规则 |  | PPUTB-0030 | 相同 | 0x3
596 | B机功能-二次点火参数上注-二次点火测试 | 主份阴极电源的IO状态量 | 0 | 规则 |  | PPUTB-0031 | 相同 | 0
597 | B机功能-二次点火参数上注-二次点火测试 | 主份加热电源的IO状态量 | 0 | 规则 |  | PPUTB-0032 | 相同 | 0
598 | B机功能-二次点火参数上注-二次点火测试 | 阳极电源IO状态量 | 0 | 规则 |  | PPUTB-0033 | 相同 | 0x03
599 | B机功能-二次点火参数上注-二次点火测试 | 备份阴极电源的IO状态量 | 0 | 规则 |  | PPUTB-0034 | 相同 | 0x3
600 | B机功能-二次点火参数上注-二次点火测试 | 备份加热电源的IO状态量 | 0 | 规则 |  | PPUTB-0035 | 相同 | 0x03
601 | B机功能-二次点火参数上注-二次点火测试 | 主份加热及阴极VCCS使能引脚 | 0 | 规则 |  | PPUTB-0036 | 相同 | 0
602 | B机功能-二次点火参数上注-二次点火测试 | 备份加热及阴极VCCS使能引脚 | 0 | 规则 |  | PPUTB-0037 | 相同 | 0x3
603 | B机功能-二次点火参数上注-二次点火测试 | PWM信号由单片机A提供引脚 | 0 | 规则 |  | PPUTB-0038 | 相同 | 0
604 | B机功能-二次点火参数上注-二次点火测试 | PWM信号由单片机B提供引脚 | 0 | 规则 |  | PPUTB-0039 | 相同 | 0x03
605 | B机功能-二次点火参数上注-二次点火测试 | 系统故障码—阳极电流过高 | 0 | 规则 |  | PPUTB-0049 | 相同 | 0
606 | B机功能-二次点火参数上注-二次点火测试 | 系统故障码—阳极电流过低 | 0 | 规则 |  | PPUTB-0048 | 相同 | 0
607 | B机功能-二次点火参数上注-二次点火测试 | 系统故障码—阳极延时未点着 | 0 | 规则 |  | PPUTB-0044 | 相同 | 0
608 | B机功能-二次点火参数上注-二次点火测试 | 系统故障码—阳极电压异常 | 0 | 规则 |  | PPUTB-0043 | 相同 | 0
609 | B机功能-二次点火参数上注-二次点火测试 | 系统故障码—阴极延时未点着 | 0 | 规则 |  | PPUTB-0042 | 相同 | 0
610 | B机功能-二次点火参数上注-二次点火测试 | 当前阴极 | 0 | 规则 |  | PPUTB-0060 | 相同 | 0x2
611 | B机功能-二次点火参数上注-二次点火测试 | 当前的点火方式 | 0 | 规则 |  | PPUTB-0082 | 相同 | 0x4
612 | B机功能-二次点火参数上注-闭合阴极开关 | 闭合阴极开关 | 1 | 同步数据 | QL-55-A
613 | B机功能-二次点火参数上注-闭合阴极开关 | 遥测请求计数 | 6 | 规则 |  | PPUTB-0003 | 指令计数加一 | 1
614 | B机功能-二次点火参数上注-闭合阴极开关 | 加热电源电压 | 0 | 规则 |  | PPUTB-0007 | 相同 | 0
615 | B机功能-二次点火参数上注-闭合阴极开关 | 加热电源电流 | 0 | 规则 | JT-80-A | PPUTB-0008 | 范围 | -1/1
616 | B机功能-二次点火参数上注-闭合阴极开关 | 阳极电源电压 | 0 | 规则 |  | PPUTB-0011 | 范围 | 210/230
617 | B机功能-二次点火参数上注-闭合阴极开关 | 阳极电源电流 | 0 | 规则 |  | PPUTB-0012 | 范围 | -1/1
618 | B机功能-二次点火参数上注-闭合阴极开关 | 阴极电源电压 | 0 | 规则 |  | PPUTB-0009 | 范围 | 0/29
619 | B机功能-二次点火参数上注-闭合阴极开关 | 阴极电源电流 | 0 | 规则 |  | PPUTB-0010 | 范围 | 0/3
620 | B机功能-二次点火参数上注-闭合阴极开关 | 高压传感器 | 0 | 规则 |  | PPUTB-0013 | 范围 | 0/10
621 | B机功能-二次点火参数上注-闭合阴极开关 | 低压传感器 | 0 | 规则 |  | PPUTB-0014 | 范围 | 0/0.9
622 | B机功能-二次点火参数上注-闭合阴极开关 | 阳极点火成功标志位 | 0 | 规则 |  | PPUTB-0015 | 相同 | 5
623 | B机功能-二次点火参数上注-闭合阴极开关 | 阴极点火成功标志位 | 0 | 规则 |  | PPUTB-0016 | 相同 | 10
624 | B机功能-二次点火参数上注-闭合阴极开关 | 点火成功标志位 | 0 | 规则 |  | PPUTB-0017 | 相同 | 0x55
625 | B机功能-二次点火参数上注-闭合阴极开关 | 备份加热电源的IO状态量 | 0 | 规则 |  | PPUTB-0035 | 相同 | 0x0
626 | B机功能-二次点火参数上注-闭合阴极开关 | 当前阴极 | 0 | 规则 |  | PPUTB-0060 | 相同 | 0x2
627 | B机功能-二次点火参数上注-闭合阴极开关 | 当前的点火方式 | 0 | 规则 |  | PPUTB-0082 | 相同 | 0x4
628 | B机功能-二次点火参数上注-闭合阳极开关 | 设置原程链接 | 1 | 同步数据 | QL-30-A
629 | B机功能-二次点火参数上注-闭合阳极开关 | 闭合阳极负载 | 1 | 同步数据 | QL-28-A
630 | B机功能-二次点火参数上注-闭合阳极开关 | 遥测请求计数 | 6 | 规则 |  | PPUTB-0003 | 指令计数加一 | 1
631 | B机功能-二次点火参数上注-闭合阳极开关 | 加热电源电压 | 0 | 规则 |  | PPUTB-0007 | 相同 | 0
632 | B机功能-二次点火参数上注-闭合阳极开关 | 加热电源电流 | 0 | 规则 | JT-80-A | PPUTB-0008 | 范围 | -1/1
633 | B机功能-二次点火参数上注-闭合阳极开关 | 阳极电源电压 | 0 | 规则 |  | PPUTB-0011 | 范围 | 210/230
634 | B机功能-二次点火参数上注-闭合阳极开关 | 阳极电源电流 | 3 | 规则 |  | PPUTB-0012 | 范围 | 1.4/1.7
635 | B机功能-二次点火参数上注-闭合阳极开关 | 阴极电源电压 | 0 | 规则 |  | PPUTB-0009 | 范围 | 0/29
636 | B机功能-二次点火参数上注-闭合阳极开关 | 阴极电源电流 | 0 | 规则 |  | PPUTB-0010 | 范围 | 1.9/2.1
637 | B机功能-二次点火参数上注-闭合阳极开关 | 高压传感器 | 0 | 规则 |  | PPUTB-0013 | 范围 | 0/10
638 | B机功能-二次点火参数上注-闭合阳极开关 | 低压传感器 | 0 | 规则 |  | PPUTB-0014 | 范围 | 0/0.9
639 | B机功能-二次点火参数上注-闭合阳极开关 | 阳极点火成功标志位 | 0 | 规则 |  | PPUTB-0015 | 相同 | 10
640 | B机功能-二次点火参数上注-闭合阳极开关 | 阴极点火成功标志位 | 0 | 规则 |  | PPUTB-0016 | 相同 | 10
641 | B机功能-二次点火参数上注-闭合阳极开关 | 点火成功标志位 | 0 | 规则 |  | PPUTB-0017 | 相同 | 0xAA
642 | B机功能-二次点火参数上注-闭合阳极开关 | 系统当前工作模式 | 0 | 规则 |  | PPUTB-0026 | 相同 | 0xA
643 | B机功能-二次点火参数上注-闭合阳极开关 | 当前的点火方式 | 0 | 规则 |  | PPUTB-0082 | 相同 | 0x4
644 | B机功能-二次点火参数上注-闭合阳极开关 | ppu关机 | 0 | 同步数据 | GJ-01-A
645 | PPU除气指令测试-重启参数查看 | 除气-B通道90分钟 | 3 | 同步数据 | CSPZ-43-B
646 | PPU除气指令测试-重启参数查看 | 关闭电源 | 1 | 同步数据 | QL-24-A
647 | PPU除气指令测试-重启参数查看 | 开启电源 | 1 | 同步数据 | QL-25-A
648 | PPU除气指令测试-重启参数查看 | 除气时长 | 12 | 规则 |  | PPU-0009 | 相同 | 90
649 | PPU除气指令测试-重启参数查看 | 手动切换阴极 | 0 | 规则 |  | PPU-0087 | 相同 | 0x2
650 | PPU除气指令测试-重启参数查看 | 自动切换阴极设定使能 | 0 | 规则 |  | PPU-0088 | 相同 | 0xA
651 | PPU除气指令测试-发送除气 | 发送除气指令 | 1 | 同步数据 | CQ-01-B
652 | PPU除气指令测试-发送除气 | 遥测请求计数 | 12 | 规则 |  | PPUTB-0003 | 指令计数加一 | 1
653 | PPU除气指令测试-发送除气 | 除气流程 | 1 | 规则 |  | PPUTB-0025 | Loop检查 | 0/0x3
654 | PPU除气指令测试-发送除气 | 系统当前工作模式 | 1 | 规则 |  | PPUTB-0026 | 相同 | 0x11
655 | PPU除气指令测试-发送除气 | 电磁阀A的IO状态； | 1 | 规则 |  | PPUTB-0028 | 相同 | 3
656 | PPU除气指令测试-发送除气 | 电磁阀B0的IO状态； | 1 | 规则 |  | PPUTB-0029 | 相同 | 0
657 | PPU除气指令测试-发送除气 | 电磁阀B1的IO状态； | 1 | 规则 |  | PPUTB-0030 | 相同 | 3
658 | PPU除气指令测试-发送除气 | 备份加热及阴极VCCS使能引脚 | 1 | 规则 |  | PPUTB-0037 | 相同 | 3
659 | PPU除气指令测试-发送除气 | 当前阴极 | 1 | 规则 |  | PPUTB-0060 | 相同 | 0x2
660 | 阴极激活指令测试-手动阴极A | ppu关机 | 1 | 同步数据 | GJ-01-A
661 | 阴极激活指令测试-手动阴极A | 关闭电源 | 1 | 同步数据 | QL-24-A
662 | 阴极激活指令测试-手动阴极A | 开启电源 | 3 | 同步数据 | QL-25-A
663 | 阴极激活指令测试-手动阴极A | 闭合加热负载 | 1 | 同步数据 | QL-26-A
664 | 阴极激活指令测试-手动阴极A | 手动切换阴极 | 1 | 同步数据 | CSPZ-44-B
665 | 阴极激活指令测试-手动阴极A | 自动切换阴极设定使能 | 1 | 同步数据 | CSPZ-45-B
666 | 阴极激活指令测试-手动阴极A | 激活第1档档位 | 1 | 同步数据 | CSPZ-46-B
667 | 阴极激活指令测试-手动阴极A | 激活第1档时长 | 1 | 同步数据 | CSPZ-47-B
668 | 阴极激活指令测试-手动阴极A | 激活第2档档位 | 1 | 同步数据 | CSPZ-48-B
669 | 阴极激活指令测试-手动阴极A | 激活第2档时长 | 1 | 同步数据 | CSPZ-49-B
670 | 阴极激活指令测试-手动阴极A | 激活第3档档位 | 1 | 同步数据 | CSPZ-50-B
671 | 阴极激活指令测试-手动阴极A | 激活第3档时长 | 1 | 同步数据 | CSPZ-51-B
672 | 阴极激活指令测试-手动阴极A | 激活第4档档位 | 1 | 同步数据 | CSPZ-52-B
673 | 阴极激活指令测试-手动阴极A | 激活第4档时长 | 1 | 同步数据 | CSPZ-53-B
674 | 阴极激活指令测试-手动阴极A | 激活第5档档位 | 1 | 同步数据 | CSPZ-54-B
675 | 阴极激活指令测试-手动阴极A | 激活第5档时长 | 1 | 同步数据 | CSPZ-55-B
676 | 阴极激活指令测试-手动阴极A | 激活第6档档位 | 1 | 同步数据 | CSPZ-56-B
677 | 阴极激活指令测试-手动阴极A | 激活第6档时长 | 1 | 同步数据 | CSPZ-57-B
678 | 阴极激活指令测试-手动阴极A | 关闭电源 | 1 | 同步数据 | QL-24-A
679 | 阴极激活指令测试-手动阴极A | 开启电源 | 1 | 同步数据 | QL-25-A
680 | 阴极激活指令测试-手动阴极A | 手动切换阴极 | 6 | 规则 |  | PPU-0087 | 相同 | 0x1
681 | 阴极激活指令测试-手动阴极A | 自动切换阴极设定使能 | 1 | 规则 |  | PPU-0088 | 相同 | 0xA
682 | 阴极激活指令测试-手动阴极A | 激活第1档档位 | 1 | 规则 |  | PPU-0010 | 相同 | 256
683 | 阴极激活指令测试-手动阴极A | 激活第1档时长 | 1 | 规则 |  | PPU-0011 | 相同 | 0
684 | 阴极激活指令测试-手动阴极A | 激活第2档档位 | 1 | 规则 |  | PPU-0012 | 相同 | 330
685 | 阴极激活指令测试-手动阴极A | 激活第2档时长 | 1 | 规则 |  | PPU-0013 | 相同 | 0
686 | 阴极激活指令测试-手动阴极A | 激活第3档档位 | 1 | 规则 |  | PPU-0014 | 相同 | 403
687 | 阴极激活指令测试-手动阴极A | 激活第3档时长 | 1 | 规则 |  | PPU-0015 | 相同 | 0
688 | 阴极激活指令测试-手动阴极A | 激活第4档档位 | 1 | 规则 |  | PPU-0016 | 相同 | 481
689 | 阴极激活指令测试-手动阴极A | 激活第4档时长 | 1 | 规则 |  | PPU-0017 | 相同 | 0
690 | 阴极激活指令测试-手动阴极A | 激活第5档档位 | 1 | 规则 |  | PPU-0018 | 相同 | 525
691 | 阴极激活指令测试-手动阴极A | 激活第5档时长 | 1 | 规则 |  | PPU-0019 | 相同 | 0
692 | 阴极激活指令测试-手动阴极A | 激活第6档档位 | 1 | 规则 |  | PPU-0020 | 相同 | 628
693 | 阴极激活指令测试-手动阴极A | 激活第6档时长 | 1 | 规则 |  | PPU-0021 | 相同 | 0
694 | 阴极激活指令测试-手动阴极A | 系统当前工作模式0x01-待机模式 | 1 | 规则 |  | PPUTB-0026 | 相同 | 0x1
695 | 阴极激活指令测试-手动阴极A | 激活流程0x0-未开始 | 1 | 规则 |  | PPUTB-0024 | 相同 | 0x0
696 | 阴极激活指令测试-手动阴极A | 发送激活指令 | 1 | 同步数据 | YJJH-01-B |  |  | 0x0
697 | 阴极激活指令测试-手动阴极A | 遥测请求计数 | 1 | 规则 |  | PPUTB-0003 | 指令计数加一 | 1
698 | 阴极激活指令测试-手动阴极A | 主份加热电源的IO状态量 | 1 | 规则 |  | PPUTB-0032 | 相同 | 0x3
699 | 阴极激活指令测试-手动阴极A | 加热电源电压 | 1 | 规则 |  | PPUTB-0007 | 范围 | 0/25
700 | 阴极激活指令测试-手动阴极A | 系统当前工作模式0x04-激活模式 | 1 | 规则 |  | PPUTB-0026 | 相同 | 0x04
701 | 阴极激活指令测试-手动阴极A | PWM信号由单片机A提供引脚 | 1 | 规则 |  | PPUTB-0038 | 相同 | 0
702 | 阴极激活指令测试-手动阴极A | PWM信号由单片机B提供引脚 | 1 | 规则 |  | PPUTB-0039 | 相同 | 3
703 | 阴极激活指令测试-手动阴极A | 激活流程0x1-阶段1 | 1 | 规则 |  | PPUTB-0024 | 相同 | 0x1
704 | 阴极激活指令测试-手动阴极A | 加热电源电流1.9 | 1 | 规则 | JT-80-A | PPUTB-0008 | 范围 | 1.7/2.5
705 | 阴极激活指令测试-手动阴极A | 激活流程0x2-阶段2 | 60 | 规则 |  | PPUTB-0024 | 相同 | 0x2
706 | 阴极激活指令测试-手动阴极A | 加热电源电流2.4 | 1 | 规则 | JT-80-A | PPUTB-0008 | 范围 | 1.8/2.5
707 | 阴极激活指令测试-手动阴极A | 激活流程0x3-阶段3 | 60 | 规则 |  | PPUTB-0024 | 相同 | 0x3
708 | 阴极激活指令测试-手动阴极A | 加热电源电流2.9 | 1 | 规则 | JT-80-A | PPUTB-0008 | 范围 | 2.0/3
709 | 阴极激活指令测试-手动阴极A | 激活流程0x4-阶段4 | 119 | 规则 |  | PPUTB-0024 | 相同 | 0x4
710 | 阴极激活指令测试-手动阴极A | 加热电源电流3.4 | 1 | 规则 | JT-80-A | PPUTB-0008 | 范围 | 3/3.6
711 | 阴极激活指令测试-手动阴极A | 激活流程0x5-阶段5 | 60 | 规则 |  | PPUTB-0024 | 相同 | 0x5
712 | 阴极激活指令测试-手动阴极A | 加热电源电流3.7 | 1 | 规则 | JT-80-A | PPUTB-0008 | 范围 | 3.5/3.9
713 | 阴极激活指令测试-手动阴极A | 激活流程0x6-阶段6 | 60 | 规则 |  | PPUTB-0024 | 相同 | 0x6
714 | 阴极激活指令测试-手动阴极A | 加热电源电流4.4 | 1 | 规则 | JT-80-A | PPUTB-0008 | 范围 | 4/4.7
715 | 阴极激活指令测试-手动阴极A | 激活流程0xA -激活已完成 | 70 | 规则 |  | PPUTB-0024 | 相同 | 0xA
716 | 阴极激活指令测试-手动阴极A | 系统当前工作模式0x01-待机模式 | 1 | 规则 |  | PPUTB-0026 | 相同 | 0x01
717 | 阴极激活指令测试-手动阴极A | 备份加热电源的IO状态量 | 1 | 规则 |  | PPUTB-0035 | 相同 | 0
718 | 阴极激活指令测试-手动阴极A | 主份加热及阴极VCCS使能引脚 | 1 | 规则 |  | PPUTB-0036 | 相同 | 3
719 | 阴极激活指令测试-手动阴极A | 备份加热及阴极VCCS使能引脚 | 1 | 规则 |  | PPUTB-0037 | 相同 | 0
720 | 阴极激活指令测试-手动阴极A | 当前阴极 | 1 | 规则 |  | PPUTB-0060 | 相同 | 0x1
721 | 阴极激活指令测试-手动阴极A | ppu关机 | 0 | 同步数据 | GJ-01-A
722 | B机PPU复位A总线测试 | 发送复位A命令 | 1 | 同步数据 | FWA-01-A
723 | B机PPU复位A总线测试 | 遥测请求计数 | 10 | 规则 |  | PPUTB-0003 | 指令计数加一 | 1
724 | B机PPU复位B总线测试 | 发送复位b命令 | 1 | 同步数据 | FWB-01-A
725 | B机PPU复位B总线测试 | 遥测请求计数 | 10 | 规则 |  | PPUTB-0003 | 指令计数加一 | 1
726 | B机PPU复位AB总线测试 | 发送复位Ab命令 | 1 | 同步数据 | FWAB-01-A
727 | B机PPU复位AB总线测试 | 遥测请求计数 | 10 | 规则 |  | PPUTB-0003 | 指令计数加一 | 1
728 | 一键清零A机 | 电磁阀工作总时长 | 1 | 同步数据 | QL-71-A
729 | 一键清零A机 | 阳极点着总时长 | 1 | 同步数据 | QL-72-A
730 | 一键清零A机 | 阴极A累计点火时长 | 1 | 同步数据 | QL-73-A
731 | 一键清零A机 | 阴极B累计点火时长 | 1 | 同步数据 | QL-74-A
732 | 一键清零A机 | 阴极A连续点火时长 | 1 | 同步数据 | QL-75-A
733 | 一键清零A机 | 阴极B连续点火时长 | 1 | 同步数据 | QL-76-A
734 | 一键清零A机 | 阳极点着总次数 | 1 | 同步数据 | QL-77-A
735 | 一键清零A机 | 阴极A点着总次数 | 1 | 同步数据 | QL-78-A
736 | 一键清零A机 | 阴极B点着总次数 | 1 | 同步数据 | QL-79-A
737 | 一键清零B机 | 电磁阀工作总时长 | 1 | 同步数据 | CSPZ-58-B
738 | 一键清零B机 | 阳极点着总时长 | 1 | 同步数据 | CSPZ-59-B
739 | 一键清零B机 | 阴极A累计点火时长 | 1 | 同步数据 | CSPZ-60-B
740 | 一键清零B机 | 阴极B累计点火时长 | 1 | 同步数据 | CSPZ-61-B
741 | 一键清零B机 | 阴极A连续点火时长 | 1 | 同步数据 | CSPZ-62-B
742 | 一键清零B机 | 阴极B连续点火时长 | 1 | 同步数据 | CSPZ-63-B
743 | 一键清零B机 | 阳极点着总次数 | 1 | 同步数据 | CSPZ-64-B
744 | 一键清零B机 | 阴极A点着总次数 | 1 | 同步数据 | CSPZ-65-B
745 | 一键清零B机 | 阴极B点着总次数 | 1 | 同步数据 | CSPZ-66-B